## Raw_data
Plate_number | Well | Absorbance | Sample_name | Replicate | Sample_type | Treatment | Blanking_group | Dilution_factor | Standard_conc
1 | A1 | 0.0408 |  |  |  | Fe2 | Fe2
1 | A2 | 0.0426 |  |  |  | Fe2 | Fe2
1 | B1 | 0.0643 |  |  |  | Fe2 | Fe2
1 | B2 | 0.0639 |  |  |  | Fe2 | Fe2
1 | C1 | 0.1024 |  |  |  | Fe2 | Fe2
1 | C2 | 0.105 |  |  |  | Fe2 | Fe2
1 | D1 | 0.1396 |  |  |  | Fe2 | Fe2
1 | D2 | 0.1408 |  |  |  | Fe2 | Fe2
1 | E1 | 0.1786 |  |  |  | Fe2 | Fe2
1 | E2 | 0.177 |  |  |  | Fe2 | Fe2
1 | F1 | 0.2535 |  |  |  | Fe2 | Fe2
1 | F2 | 0.2523 |  |  |  | Fe2 | Fe2
1 | G1 | 0.0259 | Blank | 1 | Blank | Fe2 | Fe2 | 1
1 | G2 | 0.029 | Blank | 1 | Blank | Fe2 | Fe2 | 1
1 | H1 | 0.0264 | Blank | 1 | Blank | FeTot | FeTot | 1
1 | H2 | 0.0271 | Blank | 1 | Blank | FeTot | FeTot | 1
1 | A3 | 0.0975 | tU_1 | 1 | Unknown | Fe2 | Fe2 | 1.09
1 | A4 | 0.098 | tU_1 | 1 | Unknown | Fe2 | Fe2 | 1.09
1 | B3 | 0.1138 | tU_2 | 1 | Unknown | Fe2 | Fe2 | 1.09
1 | B4 | 0.1137 | tU_2 | 1 | Unknown | Fe2 | Fe2 | 1.09
1 | C3 | 0.0764 | tU_3 | 1 | Unknown | Fe2 | Fe2 | 1.09
1 | C4 | 0.0782 | tU_3 | 1 | Unknown | Fe2 | Fe2 | 1.09
1 | D3 | 0.0869 | tU_4 | 1 | Unknown | Fe2 | Fe2 | 1.09
1 | D4 | 0.0837 | tU_4 | 1 | Unknown | Fe2 | Fe2 | 1.09
1 | E3 | 0.0772 | tU_5 | 1 | Unknown | Fe2 | Fe2 | 1.09
1 | E4 | 0.0779 | tU_5 | 1 | Unknown | Fe2 | Fe2 | 1.09
1 | F3 | 0.0772 | tU_6 | 1 | Unknown | Fe2 | Fe2 | 1.09
1 | F4 | 0.079 | tU_6 | 1 | Unknown | Fe2 | Fe2 | 1.09
1 | G3 | 0.1028 | tU_7 | 1 | Unknown | Fe2 | Fe2 | 1.09
1 | G4 | 0.1102 | tU_7 | 1 | Unknown | Fe2 | Fe2 | 1.09
1 | H3 | 0.1 | tU_8 | 1 | Unknown | Fe2 | Fe2 | 1.09
1 | H4 | 0.1011 | tU_8 | 1 | Unknown | Fe2 | Fe2 | 1.09
1 | A5 | 0.0805 | tU_9 | 1 | Unknown | Fe2 | Fe2 | 1.09
1 | A6 | 0.08 | tU_9 | 1 | Unknown | Fe2 | Fe2 | 1.09
1 | B5 | 0.0746 | tU_10 | 1 | Unknown | Fe2 | Fe2 | 1.09
1 | B6 | 0.0801 | tU_10 | 1 | Unknown | Fe2 | Fe2 | 1.09
1 | C5 | 0.0703 | tU_11 | 1 | Unknown | Fe2 | Fe2 | 1.09
1 | C6 | 0.0682 | tU_11 | 1 | Unknown | Fe2 | Fe2 | 1.09
1 | D5 | 0.0835 | tU_12 | 1 | Unknown | Fe2 | Fe2 | 1.09
1 | D6 | 0.0829 | tU_12 | 1 | Unknown | Fe2 | Fe2 | 1.09
1 | E5 | 0.1046 | tU_13 | 1 | Unknown | Fe2 | Fe2 | 1.09
1 | E6 | 0.1016 | tU_13 | 1 | Unknown | Fe2 | Fe2 | 1.09
1 | F5 | 0.1047 | tU_14 | 1 | Unknown | Fe2 | Fe2 | 1.09
1 | F6 | 0.105 | tU_14 | 1 | Unknown | Fe2 | Fe2 | 1.09
1 | G5 | 0.079 | tU_15 | 1 | Unknown | Fe2 | Fe2 | 1.09
1 | G6 | 0.0776 | tU_15 | 1 | Unknown | Fe2 | Fe2 | 1.09
1 | H5 | 0.0826 | tU_16 | 1 | Unknown | Fe2 | Fe2 | 1.09
1 | H6 | 0.0829 | tU_16 | 1 | Unknown | Fe2 | Fe2 | 1.09
1 | A7 | 0.0445 | Std 1 | 1 | Standard | FeTot | FeTot | 1 | 20
1 | A8 | 0.0415 | Std 1 | 1 | Standard | FeTot | FeTot | 1 | 20
1 | B7 | 0.0642 | Std 2 | 1 | Standard | FeTot | FeTot | 1 | 50
1 | B8 | 0.0668 | Std 2 | 1 | Standard | FeTot | FeTot | 1 | 50
1 | C7 | 0.1054 | Std 3 | 1 | Standard | FeTot | FeTot | 1 | 100
1 | C8 | 0.1025 | Std 3 | 1 | Standard | FeTot | FeTot | 1 | 100
1 | D7 | 0.1386 | Std 4 | 1 | Standard | FeTot | FeTot | 1 | 150
1 | D8 | 0.1444 | Std 4 | 1 | Standard | FeTot | FeTot | 1 | 150
1 | E7 | 0.1778 | Std 5 | 1 | Standard | FeTot | FeTot | 1 | 200
1 | E8 | 0.1816 | Std 5 | 1 | Standard | FeTot | FeTot | 1 | 200
1 | F7 | 0.2589 | Std 6 | 1 | Standard | FeTot | FeTot | 1 | 300
1 | F8 | 0.2545 | Std 6 | 1 | Standard | FeTot | FeTot | 1 | 300
1 | G7 | 0.4124 | Std 7 | 1 | Standard | FeTot | FeTot | 1 | 500
1 | G8 | 0.4099 | Std 7 | 1 | Standard | FeTot | FeTot | 1 | 500
1 | H7 | 0.5482 | Std 8 | 1 | Standard | FeTot | FeTot | 1 | 700
1 | H8 | 0.5448 | Std 8 | 1 | Standard | FeTot | FeTot | 1 | 700
1 | A9 | 0.1028 | tU_1 | 1 | Unknown | FeTot | FeTot | 1.09
1 | A10 | 0.1017 | tU_1 | 1 | Unknown | FeTot | FeTot | 1.09
1 | B9 | 0.1168 | tU_2 | 1 | Unknown | FeTot | FeTot | 1.09
1 | B10 | 0.117 | tU_2 | 1 | Unknown | FeTot | FeTot | 1.09
1 | C9 | 0.0999 | tU_3 | 1 | Unknown | FeTot | FeTot | 1.09
1 | C10 | 0.0997 | tU_3 | 1 | Unknown | FeTot | FeTot | 1.09
1 | D9 | 0.1101 | tU_4 | 1 | Unknown | FeTot | FeTot | 1.09
1 | D10 | 0.1093 | tU_4 | 1 | Unknown | FeTot | FeTot | 1.09
1 | E9 | 0.0985 | tU_5 | 1 | Unknown | FeTot | FeTot | 1.09
1 | E10 | 0.0966 | tU_5 | 1 | Unknown | FeTot | FeTot | 1.09
1 | F9 | 0.1035 | tU_6 | 1 | Unknown | FeTot | FeTot | 1.09
1 | F10 | 0.1029 | tU_6 | 1 | Unknown | FeTot | FeTot | 1.09
1 | G9 | 0.1099 | tU_7 | 1 | Unknown | FeTot | FeTot | 1.09
1 | G10 | 0.1104 | tU_7 | 1 | Unknown | FeTot | FeTot | 1.09
1 | H9 | 0.1045 | tU_8 | 1 | Unknown | FeTot | FeTot | 1.09
1 | H10 | 0.1063 | tU_8 | 1 | Unknown | FeTot | FeTot | 1.09
1 | A11 | 0.1057 | tU_9 | 1 | Unknown | FeTot | FeTot | 1.09
1 | A12 | 0.1091 | tU_9 | 1 | Unknown | FeTot | FeTot | 1.09
1 | B11 | 0.0994 | tU_10 | 1 | Unknown | FeTot | FeTot | 1.09
1 | B12 | 0.1003 | tU_10 | 1 | Unknown | FeTot | FeTot | 1.09
1 | C11 | 0.0917 | tU_11 | 1 | Unknown | FeTot | FeTot | 1.09
1 | C12 | 0.0942 | tU_11 | 1 | Unknown | FeTot | FeTot | 1.09
1 | D11 | 0.1066 | tU_12 | 1 | Unknown | FeTot | FeTot | 1.09
1 | D12 | 0.1082 | tU_12 | 1 | Unknown | FeTot | FeTot | 1.09
1 | E11 | 0.1034 | tU_13 | 1 | Unknown | FeTot | FeTot | 1.09
1 | E12 | 0.1055 | tU_13 | 1 | Unknown | FeTot | FeTot | 1.09
1 | F11 | 0.1084 | tU_14 | 1 | Unknown | FeTot | FeTot | 1.09
1 | F12 | 0.1091 | tU_14 | 1 | Unknown | FeTot | FeTot | 1.09
1 | G11 | 0.1015 | tU_15 | 1 | Unknown | FeTot | FeTot | 1.09
1 | G12 | 0.1041 | tU_15 | 1 | Unknown | FeTot | FeTot | 1.09
1 | H11 | 0.1049 | tU_16 | 1 | Unknown | FeTot | FeTot | 1.09
1 | H12 | 0.1059 | tU_16 | 1 | Unknown | FeTot | FeTot | 1.09
2 | A1 | 0.0259 | Blank | 1 | Blank | Fe2 | Fe2 | 1
2 | A2 | 0.0277 | Blank | 1 | Blank | Fe2 | Fe2 | 1
2 | B1 | 0.0308 |  |  |  | Fe2 | Fe2
2 | B2 | 0.0312 |  |  |  | Fe2 | Fe2
2 | C1 | 0.031 |  |  |  | Fe2 | Fe2
2 | C2 | 0.0309 |  |  |  | Fe2 | Fe2
2 | D1 | 0.0306 |  |  |  | Fe2 | Fe2
2 | D2 | 0.031 |  |  |  | Fe2 | Fe2
2 | E1 | 0.0308 |  |  |  | Fe2 | Fe2
2 | E2 | 0.0313 |  |  |  | Fe2 | Fe2
2 | F1 | 0.0314 |  |  |  | Fe2 | Fe2
2 | F2 | 0.0308 |  |  |  | Fe2 | Fe2
2 | G1 | 0.0308 |  |  |  | Fe2 | Fe2
2 | G2 | 0.0312 |  |  |  | Fe2 | Fe2
2 | H1 | 0.0307 |  |  |  | Fe2 | Fe2
2 | H2 | 0.0307 |  |  |  | Fe2 | Fe2
2 | A3 | 0.0944 | t0_1 | 1 | Unknown | Fe2 | Fe2 | 1.09
2 | A4 | 0.0986 | t0_1 | 1 | Unknown | Fe2 | Fe2 | 1.09
2 | B3 | 0.1135 | t0_2 | 1 | Unknown | Fe2 | Fe2 | 1.09
2 | B4 | 0.1055 | t0_2 | 1 | Unknown | Fe2 | Fe2 | 1.09
2 | C3 | 0.0677 | t0_3 | 1 | Unknown | Fe2 | Fe2 | 1.09
2 | C4 | 0.0706 | t0_3 | 1 | Unknown | Fe2 | Fe2 | 1.09
2 | D3 | 0.0758 | t0_4 | 1 | Unknown | Fe2 | Fe2 | 1.09
2 | D4 | 0.0743 | t0_4 | 1 | Unknown | Fe2 | Fe2 | 1.09
2 | E3 | 0.0692 | t0_5 | 1 | Unknown | Fe2 | Fe2 | 1.09
2 | E4 | 0.0681 | t0_5 | 1 | Unknown | Fe2 | Fe2 | 1.09
2 | F3 | 0.072 | t0_6 | 1 | Unknown | Fe2 | Fe2 | 1.09
2 | F4 | 0.0722 | t0_6 | 1 | Unknown | Fe2 | Fe2 | 1.09
2 | G3 | 0.1058 | t0_7 | 1 | Unknown | Fe2 | Fe2 | 1.09
2 | G4 | 0.1083 | t0_7 | 1 | Unknown | Fe2 | Fe2 | 1.09
2 | H3 | 0.0996 | t0_8 | 1 | Unknown | Fe2 | Fe2 | 1.09
2 | H4 | 0.1017 | t0_8 | 1 | Unknown | Fe2 | Fe2 | 1.09
2 | A5 | 0.0731 | t0_9 | 1 | Unknown | Fe2 | Fe2 | 1.09
2 | A6 | 0.0754 | t0_9 | 1 | Unknown | Fe2 | Fe2 | 1.09
2 | B5 | 0.069 | t0_10 | 1 | Unknown | Fe2 | Fe2 | 1.09
2 | B6 | 0.07 | t0_10 | 1 | Unknown | Fe2 | Fe2 | 1.09
2 | C5 | 0.065 | t0_11 | 1 | Unknown | Fe2 | Fe2 | 1.09
2 | C6 | 0.0651 | t0_11 | 1 | Unknown | Fe2 | Fe2 | 1.09
2 | D5 | 0.069 | t0_12 | 1 | Unknown | Fe2 | Fe2 | 1.09
2 | D6 | 0.0712 | t0_12 | 1 | Unknown | Fe2 | Fe2 | 1.09
2 | E5 | 0.1009 | t0_13 | 1 | Unknown | Fe2 | Fe2 | 1.09
2 | E6 | 0.0995 | t0_13 | 1 | Unknown | Fe2 | Fe2 | 1.09
2 | F5 | 0.1039 | t0_14 | 1 | Unknown | Fe2 | Fe2 | 1.09
2 | F6 | 0.1141 | t0_14 | 1 | Unknown | Fe2 | Fe2 | 1.09
2 | G5 | 0.0745 | t0_15 | 1 | Unknown | Fe2 | Fe2 | 1.09
2 | G6 | 0.0755 | t0_15 | 1 | Unknown | Fe2 | Fe2 | 1.09
2 | H5 | 0.0736 | t0_16 | 1 | Unknown | Fe2 | Fe2 | 1.09
2 | H6 | 0.0749 | t0_16 | 1 | Unknown | Fe2 | Fe2 | 1.09
2 | A7 | 0.0291 | Blank | 1 | Blank | FeTot | FeTot | 1
2 | A8 | 0.0268 | Blank | 1 | Blank | FeTot | FeTot | 1
2 | B7 | 0.031 |  |  |  | FeTot | FeTot
2 | B8 | 0.0306 |  |  |  | FeTot | FeTot
2 | C7 | 0.0308 |  |  |  | FeTot | FeTot
2 | C8 | 0.0309 |  |  |  | FeTot | FeTot
2 | D7 | 0.0308 |  |  |  | FeTot | FeTot
2 | D8 | 0.0308 |  |  |  | FeTot | FeTot
2 | E7 | 0.0307 |  |  |  | FeTot | FeTot
2 | E8 | 0.0308 |  |  |  | FeTot | FeTot
2 | F7 | 0.0309 |  |  |  | FeTot | FeTot
2 | F8 | 0.0311 |  |  |  | FeTot | FeTot
2 | G7 | 0.0308 |  |  |  | FeTot | FeTot
2 | G8 | 0.0314 |  |  |  | FeTot | FeTot
2 | H7 | 0.0309 |  |  |  | FeTot | FeTot
2 | H8 | 0.0308 |  |  |  | FeTot | FeTot
2 | A9 | 0.1004 | t0_1 | 1 | Unknown | FeTot | FeTot | 1.09
2 | A10 | 0.1042 | t0_1 | 1 | Unknown | FeTot | FeTot | 1.09
2 | B9 | 0.1176 | t0_2 | 1 | Unknown | FeTot | FeTot | 1.09
2 | B10 | 0.1197 | t0_2 | 1 | Unknown | FeTot | FeTot | 1.09
2 | C9 | 0.0982 | t0_3 | 1 | Unknown | FeTot | FeTot | 1.09
2 | C10 | 0.0979 | t0_3 | 1 | Unknown | FeTot | FeTot | 1.09
2 | D9 | 0.1092 | t0_4 | 1 | Unknown | FeTot | FeTot | 1.09
2 | D10 | 0.1086 | t0_4 | 1 | Unknown | FeTot | FeTot | 1.09
2 | E9 | 0.0998 | t0_5 | 1 | Unknown | FeTot | FeTot | 1.09
2 | E10 | 0.0997 | t0_5 | 1 | Unknown | FeTot | FeTot | 1.09
2 | F9 | 0.1001 | t0_6 | 1 | Unknown | FeTot | FeTot | 1.09
2 | F10 | 0.0946 | t0_6 | 1 | Unknown | FeTot | FeTot | 1.09
2 | G9 | 0.105 | t0_7 | 1 | Unknown | FeTot | FeTot | 1.09
2 | G10 | 0.1059 | t0_7 | 1 | Unknown | FeTot | FeTot | 1.09
2 | H9 | 0.105 | t0_8 | 1 | Unknown | FeTot | FeTot | 1.09
2 | H10 | 0.1075 | t0_8 | 1 | Unknown | FeTot | FeTot | 1.09
2 | A11 | 0.1076 | t0_9 | 1 | Unknown | FeTot | FeTot | 1.09
2 | A12 | 0.1079 | t0_9 | 1 | Unknown | FeTot | FeTot | 1.09
2 | B11 | 0.101 | t0_10 | 1 | Unknown | FeTot | FeTot | 1.09
2 | B12 | 0.0966 | t0_10 | 1 | Unknown | FeTot | FeTot | 1.09
2 | C11 | 0.0938 | t0_11 | 1 | Unknown | FeTot | FeTot | 1.09
2 | C12 | 0.0945 | t0_11 | 1 | Unknown | FeTot | FeTot | 1.09
2 | D11 | 0.1075 | t0_12 | 1 | Unknown | FeTot | FeTot | 1.09
2 | D12 | 0.1048 | t0_12 | 1 | Unknown | FeTot | FeTot | 1.09
2 | E11 | 0.1064 | t0_13 | 1 | Unknown | FeTot | FeTot | 1.09
2 | E12 | 0.1102 | t0_13 | 1 | Unknown | FeTot | FeTot | 1.09
2 | F11 | 0.1089 | t0_14 | 1 | Unknown | FeTot | FeTot | 1.09
2 | F12 | 0.1052 | t0_14 | 1 | Unknown | FeTot | FeTot | 1.09
2 | G11 | 0.1035 | t0_15 | 1 | Unknown | FeTot | FeTot | 1.09
2 | G12 | 0.1042 | t0_15 | 1 | Unknown | FeTot | FeTot | 1.09
2 | H11 | 0.1061 | t0_16 | 1 | Unknown | FeTot | FeTot | 1.09
2 | H12 | 0.1065 | t0_16 | 1 | Unknown | FeTot | FeTot | 1.09
3 | A1 | 0.0277 | Blank | 1 | Blank | Fe2 | Fe2 | 1
3 | A2 | 0.1876 |  |  |  | Fe2 | Fe2
3 | B1 | 0.031 |  |  |  | Fe2 | Fe2
3 | B2 | 0.031 |  |  |  | Fe2 | Fe2
3 | C1 | 0.0329 |  |  |  | Fe2 | Fe2
3 | C2 | 0.0308 |  |  |  | Fe2 | Fe2
3 | D1 | 0.0306 |  |  |  | Fe2 | Fe2
3 | D2 | 0.031 |  |  |  | Fe2 | Fe2
3 | E1 | 0.031 |  |  |  | Fe2 | Fe2
3 | E2 | 0.0308 |  |  |  | Fe2 | Fe2
3 | F1 | 0.5279 | FeCl2_2k | 1 | Unknown | Fe2 | Fe2 | 2181.8
3 | F2 | 0.5265 | FeCl2_2k | 1 | Unknown | Fe2 | Fe2 | 2181.8
3 | G1 | 0.2354 | FeCl2_5k | 1 | Unknown | Fe2 | Fe2 | 5454.5
3 | G2 | 0.2312 | FeCl2_5k | 1 | Unknown | Fe2 | Fe2 | 5454.5
3 | H1 | 0.1258 | FeCl2_10k | 1 | Unknown | Fe2 | Fe2 | 10909.1
3 | H2 | 0.1254 | FeCl2_10k | 1 | Unknown | Fe2 | Fe2 | 10909.1
3 | A3 | 0.095 | t1_1 | 1 | Unknown | Fe2 | Fe2 | 1.09
3 | A4 | 0.0943 | t1_1 | 1 | Unknown | Fe2 | Fe2 | 1.09
3 | B3 | 0.1108 | t1_2 | 1 | Unknown | Fe2 | Fe2 | 1.09
3 | B4 | 0.1096 | t1_2 | 1 | Unknown | Fe2 | Fe2 | 1.09
3 | C3 | 0.0697 | t1_3 | 1 | Unknown | Fe2 | Fe2 | 1.09
3 | C4 | 0.0686 | t1_3 | 1 | Unknown | Fe2 | Fe2 | 1.09
3 | D3 | 0.0763 | t1_4 | 1 | Unknown | Fe2 | Fe2 | 1.09
3 | D4 | 0.0783 | t1_4 | 1 | Unknown | Fe2 | Fe2 | 1.09
3 | E3 | 0.0722 | t1_5 | 1 | Unknown | Fe2 | Fe2 | 1.09
3 | E4 | 0.0716 | t1_5 | 1 | Unknown | Fe2 | Fe2 | 1.09
3 | F3 | 0.0741 | t1_6 | 1 | Unknown | Fe2 | Fe2 | 1.09
3 | F4 | 0.0754 | t1_6 | 1 | Unknown | Fe2 | Fe2 | 1.09
3 | G3 | 0.1036 | t1_7 | 1 | Unknown | Fe2 | Fe2 | 1.09
3 | G4 | 0.1073 | t1_7 | 1 | Unknown | Fe2 | Fe2 | 1.09
3 | H3 | 0.0948 | t1_8 | 1 | Unknown | Fe2 | Fe2 | 1.09
3 | H4 | 0.1005 | t1_8 | 1 | Unknown | Fe2 | Fe2 | 1.09
3 | A5 | 0.0772 | t1_9 | 1 | Unknown | Fe2 | Fe2 | 1.09
3 | A6 | 0.0775 | t1_9 | 1 | Unknown | Fe2 | Fe2 | 1.09
3 | B5 | 0.0725 | t1_10 | 1 | Unknown | Fe2 | Fe2 | 1.09
3 | B6 | 0.076 | t1_10 | 1 | Unknown | Fe2 | Fe2 | 1.09
3 | C5 | 0.0637 | t1_11 | 1 | Unknown | Fe2 | Fe2 | 1.09
3 | C6 | 0.0629 | t1_11 | 1 | Unknown | Fe2 | Fe2 | 1.09
3 | D5 | 0.0703 | t1_12 | 1 | Unknown | Fe2 | Fe2 | 1.09
3 | D6 | 0.0719 | t1_12 | 1 | Unknown | Fe2 | Fe2 | 1.09
3 | E5 | 0.0968 | t1_13 | 1 | Unknown | Fe2 | Fe2 | 1.09
3 | E6 | 0.0953 | t1_13 | 1 | Unknown | Fe2 | Fe2 | 1.09
3 | F5 | 0.0989 | t1_14 | 1 | Unknown | Fe2 | Fe2 | 1.09
3 | F6 | 0.1012 | t1_14 | 1 | Unknown | Fe2 | Fe2 | 1.09
3 | G5 | 0.0746 | t1_15 | 1 | Unknown | Fe2 | Fe2 | 1.09
3 | G6 | 0.0738 | t1_15 | 1 | Unknown | Fe2 | Fe2 | 1.09
3 | H5 | 0.077 | t1_16 | 1 | Unknown | Fe2 | Fe2 | 1.09
3 | H6 | 0.076 | t1_16 | 1 | Unknown | Fe2 | Fe2 | 1.09
3 | A7 | 0.0289 | Blank | 1 | Blank | FeTot | FeTot | 1
3 | A8 | 0.0261 | Blank | 1 | Blank | FeTot | FeTot | 1
3 | B7 | 0.0309 |  |  |  | FeTot | FeTot
3 | B8 | 0.0307 |  |  |  | FeTot | FeTot
3 | C7 | 0.0985 | t1_3 | 1 | Unknown | FeTot | FeTot | 1.09
3 | C8 | 0.0972 | t1_3 | 1 | Unknown | FeTot | FeTot | 1.09
3 | D7 | 0.0307 |  |  |  | FeTot | FeTot
3 | D8 | 0.0309 |  |  |  | FeTot | FeTot
3 | E7 | 0.0306 |  |  |  | FeTot | FeTot
3 | E8 | 0.0308 |  |  |  | FeTot | FeTot
3 | F7 | 0.5195 | FeCl2_2k | 1 | Unknown | FeTot | FeTot | 2181.8
3 | F8 | 0.5341 | FeCl2_2k | 1 | Unknown | FeTot | FeTot | 2181.8
3 | G7 | 0.2312 | FeCl2_5k | 1 | Unknown | FeTot | FeTot | 5454.5
3 | G8 | 0.2275 | FeCl2_5k | 1 | Unknown | FeTot | FeTot | 5454.5
3 | H7 | 0.1262 | FeCl2_10k | 1 | Unknown | FeTot | FeTot | 10909.1
3 | H8 | 0.1245 | FeCl2_10k | 1 | Unknown | FeTot | FeTot | 10909.1
3 | A9 | 0.1021 | t1_1 | 1 | Unknown | FeTot | FeTot | 1.09
3 | A10 | 0.101 | t1_1 | 1 | Unknown | FeTot | FeTot | 1.09
3 | B9 | 0.1157 | t1_2 | 1 | Unknown | FeTot | FeTot | 1.09
3 | B10 | 0.1156 | t1_2 | 1 | Unknown | FeTot | FeTot | 1.09
3 | C9 | 0.1667 |  |  |  | FeTot | FeTot
3 | C10 | 0.0258 |  |  |  | FeTot | FeTot
3 | D9 | 0.1091 | t1_4 | 1 | Unknown | FeTot | FeTot | 1.09
3 | D10 | 0.1064 | t1_4 | 1 | Unknown | FeTot | FeTot | 1.09
3 | E9 | 0.1022 | t1_5 | 1 | Unknown | FeTot | FeTot | 1.09
3 | E10 | 0.1004 | t1_5 | 1 | Unknown | FeTot | FeTot | 1.09
3 | F9 | 0.103 | t1_6 | 1 | Unknown | FeTot | FeTot | 1.09
3 | F10 | 0.1026 | t1_6 | 1 | Unknown | FeTot | FeTot | 1.09
3 | G9 | 0.1104 | t1_7 | 1 | Unknown | FeTot | FeTot | 1.09
3 | G10 | 0.1092 | t1_7 | 1 | Unknown | FeTot | FeTot | 1.09
3 | H9 | 0.1058 | t1_8 | 1 | Unknown | FeTot | FeTot | 1.09
3 | H10 | 0.1066 | t1_8 | 1 | Unknown | FeTot | FeTot | 1.09
3 | A11 | 0.105 | t1_9 | 1 | Unknown | FeTot | FeTot | 1.09
3 | A12 | 0.1093 | t1_9 | 1 | Unknown | FeTot | FeTot | 1.09
3 | B11 | 0.0982 | t1_10 | 1 | Unknown | FeTot | FeTot | 1.09
3 | B12 | 0.0997 | t1_10 | 1 | Unknown | FeTot | FeTot | 1.09
3 | C11 | 0.0928 | t1_11 | 1 | Unknown | FeTot | FeTot | 1.09
3 | C12 | 0.0945 | t1_11 | 1 | Unknown | FeTot | FeTot | 1.09
3 | D11 | 0.1042 | t1_12 | 1 | Unknown | FeTot | FeTot | 1.09
3 | D12 | 0.1055 | t1_12 | 1 | Unknown | FeTot | FeTot | 1.09
3 | E11 | 0.1108 | t1_13 | 1 | Unknown | FeTot | FeTot | 1.09
3 | E12 | 0.11 | t1_13 | 1 | Unknown | FeTot | FeTot | 1.09
3 | F11 | 0.1102 | t1_14 | 1 | Unknown | FeTot | FeTot | 1.09
3 | F12 | 0.1098 | t1_14 | 1 | Unknown | FeTot | FeTot | 1.09
3 | G11 | 0.1024 | t1_15 | 1 | Unknown | FeTot | FeTot | 1.09
3 | G12 | 0.105 | t1_15 | 1 | Unknown | FeTot | FeTot | 1.09
3 | H11 | 0.1176 |  |  |  | FeTot | FeTot
3 | H12 | 0.1042 | t1_16 | 1 | Unknown | FeTot | FeTot | 1.09
4 | A1 | 0.026 | Blank | 1 | Blank | Fe2 | Fe2 | 1
4 | A2 | 0.028 | Blank | 1 | Blank | Fe2 | Fe2 | 1
4 | B1 | 0.0308 |  |  |  | Fe2 | Fe2
4 | B2 | 0.0308 |  |  |  | Fe2 | Fe2
4 | C1 | 0.0309 |  |  |  | Fe2 | Fe2
4 | C2 | 0.0309 |  |  |  | Fe2 | Fe2
4 | D1 | 0.0306 |  |  |  | Fe2 | Fe2
4 | D2 | 0.0308 |  |  |  | Fe2 | Fe2
4 | E1 | 0.0308 |  |  |  | Fe2 | Fe2
4 | E2 | 0.0307 |  |  |  | Fe2 | Fe2
4 | F1 | 0.0312 |  |  |  | Fe2 | Fe2
4 | F2 | 0.0308 |  |  |  | Fe2 | Fe2
4 | G1 | 0.0308 |  |  |  | Fe2 | Fe2
4 | G2 | 0.0308 |  |  |  | Fe2 | Fe2
4 | H1 | 0.0308 |  |  |  | Fe2 | Fe2
4 | H2 | 0.0306 |  |  |  | Fe2 | Fe2
4 | A3 | 0.0941 | t2_1 | 1 | Unknown | Fe2 | Fe2 | 1.09
4 | A4 | 0.0941 | t2_1 | 1 | Unknown | Fe2 | Fe2 | 1.09
4 | B3 | 0.1098 | t2_2 | 1 | Unknown | Fe2 | Fe2 | 1.09
4 | B4 | 0.1096 | t2_2 | 1 | Unknown | Fe2 | Fe2 | 1.09
4 | C3 | 0.0728 | t2_3 | 1 | Unknown | Fe2 | Fe2 | 1.09
4 | C4 | 0.0732 | t2_3 | 1 | Unknown | Fe2 | Fe2 | 1.09
4 | D3 | 0.0805 | t2_4 | 1 | Unknown | Fe2 | Fe2 | 1.09
4 | D4 | 0.078 | t2_4 | 1 | Unknown | Fe2 | Fe2 | 1.09
4 | E3 | 0.0674 | t2_5 | 1 | Unknown | Fe2 | Fe2 | 1.09
4 | E4 | 0.0699 | t2_5 | 1 | Unknown | Fe2 | Fe2 | 1.09
4 | F3 | 0.0736 | t2_6 | 1 | Unknown | Fe2 | Fe2 | 1.09
4 | F4 | 0.0733 | t2_6 | 1 | Unknown | Fe2 | Fe2 | 1.09
4 | G3 | 0.1028 | t2_7 | 1 | Unknown | Fe2 | Fe2 | 1.09
4 | G4 | 0.1043 | t2_7 | 1 | Unknown | Fe2 | Fe2 | 1.09
4 | H3 | 0.0977 | t2_8 | 1 | Unknown | Fe2 | Fe2 | 1.09
4 | H4 | 0.1015 | t2_8 | 1 | Unknown | Fe2 | Fe2 | 1.09
4 | A5 | 0.0748 | t2_9 | 1 | Unknown | Fe2 | Fe2 | 1.09
4 | A6 | 0.0754 | t2_9 | 1 | Unknown | Fe2 | Fe2 | 1.09
4 | B5 | 0.0692 | t2_10 | 1 | Unknown | Fe2 | Fe2 | 1.09
4 | B6 | 0.0697 | t2_10 | 1 | Unknown | Fe2 | Fe2 | 1.09
4 | C5 | 0.0632 | t2_11 | 1 | Unknown | Fe2 | Fe2 | 1.09
4 | C6 | 0.0624 | t2_11 | 1 | Unknown | Fe2 | Fe2 | 1.09
4 | D5 | 0.0754 | t2_12 | 1 | Unknown | Fe2 | Fe2 | 1.09
4 | D6 | 0.0739 | t2_12 | 1 | Unknown | Fe2 | Fe2 | 1.09
4 | E5 | 0.094 | t2_13 | 1 | Unknown | Fe2 | Fe2 | 1.09
4 | E6 | 0.0927 | t2_13 | 1 | Unknown | Fe2 | Fe2 | 1.09
4 | F5 | 0.0937 | t2_14 | 1 | Unknown | Fe2 | Fe2 | 1.09
4 | F6 | 0.093 | t2_14 | 1 | Unknown | Fe2 | Fe2 | 1.09
4 | G5 | 0.0768 | t2_15 | 1 | Unknown | Fe2 | Fe2 | 1.09
4 | G6 | 0.0749 | t2_15 | 1 | Unknown | Fe2 | Fe2 | 1.09
4 | H5 | 0.0739 | t2_16 | 1 | Unknown | Fe2 | Fe2 | 1.09
4 | H6 | 0.075 | t2_16 | 1 | Unknown | Fe2 | Fe2 | 1.09
4 | A7 | 0.0276 | Blank | 1 | Blank | FeTot | FeTot | 1
4 | A8 | 0.0257 | Blank | 1 | Blank | FeTot | FeTot | 1
4 | B7 | 0.0307 |  |  |  | FeTot | FeTot
4 | B8 | 0.0306 |  |  |  | FeTot | FeTot
4 | C7 | 0.0306 |  |  |  | FeTot | FeTot
4 | C8 | 0.0308 |  |  |  | FeTot | FeTot
4 | D7 | 0.0306 |  |  |  | FeTot | FeTot
4 | D8 | 0.0308 |  |  |  | FeTot | FeTot
4 | E7 | 0.0306 |  |  |  | FeTot | FeTot
4 | E8 | 0.0311 |  |  |  | FeTot | FeTot
4 | F7 | 0.0307 |  |  |  | FeTot | FeTot
4 | F8 | 0.0309 |  |  |  | FeTot | FeTot
4 | G7 | 0.0305 |  |  |  | FeTot | FeTot
4 | G8 | 0.0311 |  |  |  | FeTot | FeTot
4 | H7 | 0.0312 |  |  |  | FeTot | FeTot
4 | H8 | 0.0308 |  |  |  | FeTot | FeTot
4 | A9 | 0.102 | t2_1 | 1 | Unknown | FeTot | FeTot | 1.09
4 | A10 | 0.1009 | t2_1 | 1 | Unknown | FeTot | FeTot | 1.09
4 | B9 | 0.1179 | t2_2 | 1 | Unknown | FeTot | FeTot | 1.09
4 | B10 | 0.1156 | t2_2 | 1 | Unknown | FeTot | FeTot | 1.09
4 | C9 | 0.0964 | t2_3 | 1 | Unknown | FeTot | FeTot | 1.09
4 | C10 | 0.0972 | t2_3 | 1 | Unknown | FeTot | FeTot | 1.09
4 | D9 | 0.1104 | t2_4 | 1 | Unknown | FeTot | FeTot | 1.09
4 | D10 | 0.1069 | t2_4 | 1 | Unknown | FeTot | FeTot | 1.09
4 | E9 | 0.0992 | t2_5 | 1 | Unknown | FeTot | FeTot | 1.09
4 | E10 | 0.099 | t2_5 | 1 | Unknown | FeTot | FeTot | 1.09
4 | F9 | 0.1018 | t2_6 | 1 | Unknown | FeTot | FeTot | 1.09
4 | F10 | 0.1016 | t2_6 | 1 | Unknown | FeTot | FeTot | 1.09
4 | G9 | 0.1079 | t2_7 | 1 | Unknown | FeTot | FeTot | 1.09
4 | G10 | 0.1113 | t2_7 | 1 | Unknown | FeTot | FeTot | 1.09
4 | H9 | 0.1075 | t2_8 | 1 | Unknown | FeTot | FeTot | 1.09
4 | H10 | 0.1076 | t2_8 | 1 | Unknown | FeTot | FeTot | 1.09
4 | A11 | 0.1066 | t2_9 | 1 | Unknown | FeTot | FeTot | 1.09
4 | A12 | 0.1108 | t2_9 | 1 | Unknown | FeTot | FeTot | 1.09
4 | B11 | 0.1018 | t2_10 | 1 | Unknown | FeTot | FeTot | 1.09
4 | B12 | 0.1008 | t2_10 | 1 | Unknown | FeTot | FeTot | 1.09
4 | C11 | 0.0937 | t2_11 | 1 | Unknown | FeTot | FeTot | 1.09
4 | C12 | 0.0947 | t2_11 | 1 | Unknown | FeTot | FeTot | 1.09
4 | D11 | 0.1085 | t2_12 | 1 | Unknown | FeTot | FeTot | 1.09
4 | D12 | 0.1063 | t2_12 | 1 | Unknown | FeTot | FeTot | 1.09
4 | E11 | 0.1061 | t2_13 | 1 | Unknown | FeTot | FeTot | 1.09
4 | E12 | 0.1084 | t2_13 | 1 | Unknown | FeTot | FeTot | 1.09
4 | F11 | 0.1062 | t2_14 | 1 | Unknown | FeTot | FeTot | 1.09
4 | F12 | 0.1108 | t2_14 | 1 | Unknown | FeTot | FeTot | 1.09
4 | G11 | 0.1033 | t2_15 | 1 | Unknown | FeTot | FeTot | 1.09
4 | G12 | 0.1061 | t2_15 | 1 | Unknown | FeTot | FeTot | 1.09
4 | H11 | 0.1103 | t2_16 | 1 | Unknown | FeTot | FeTot | 1.09
4 | H12 | 0.1101 | t2_16 | 1 | Unknown | FeTot | FeTot | 1.09

## Unknowns
Plate_number | Sample_name | Replicate | Sample_type | Treatment | Blanking_group | Dilution_factor | Standard_group | Ave_abs_blanked | StdDev_abs_blanked | Ave_concentration | StdDev_concentration | Concentration_units
1 | tU_1 | 1 | Unknown | Fe2 | Fe2 | 1.09 | 1 | 0.0703 | 0.00035355 | 101.609 | 0.51101 | uM
1 | tU_1 | 1 | Unknown | FeTot | FeTot | 1.09 | 1 | 0.0755 | 0.00077782 | 109.1248 | 1.1242 | uM
1 | tU_10 | 1 | Unknown | Fe2 | Fe2 | 1.09 | 1 | 0.0499 | 0.0038891 | 72.1236 | 5.6211 | uM
1 | tU_10 | 1 | Unknown | FeTot | FeTot | 1.09 | 1 | 0.0731 | 0.0006364 | 105.656 | 0.91982 | uM
1 | tU_11 | 1 | Unknown | Fe2 | Fe2 | 1.09 | 1 | 0.0418 | 0.0014849 | 60.4161 | 2.1463 | uM
1 | tU_11 | 1 | Unknown | FeTot | FeTot | 1.09 | 1 | 0.0662 | 0.0017678 | 95.683 | 2.5551 | uM
1 | tU_12 | 1 | Unknown | Fe2 | Fe2 | 1.09 | 1 | 0.05575 | 0.00042426 | 80.5789 | 0.61322 | uM
1 | tU_12 | 1 | Unknown | FeTot | FeTot | 1.09 | 1 | 0.08065 | 0.0011314 | 116.5685 | 1.6352 | uM
1 | tU_13 | 1 | Unknown | Fe2 | Fe2 | 1.09 | 1 | 0.07565 | 0.0021213 | 109.3416 | 3.0661 | uM
1 | tU_13 | 1 | Unknown | FeTot | FeTot | 1.09 | 1 | 0.0777 | 0.0014849 | 112.3046 | 2.1463 | uM
1 | tU_14 | 1 | Unknown | Fe2 | Fe2 | 1.09 | 1 | 0.0774 | 0.00021213 | 111.871 | 0.30661 | uM
1 | tU_14 | 1 | Unknown | FeTot | FeTot | 1.09 | 1 | 0.082 | 0.00049497 | 118.5197 | 0.71542 | uM
1 | tU_15 | 1 | Unknown | Fe2 | Fe2 | 1.09 | 1 | 0.05085 | 0.00098995 | 73.4967 | 1.4308 | uM
1 | tU_15 | 1 | Unknown | FeTot | FeTot | 1.09 | 1 | 0.07605 | 0.0018385 | 109.9198 | 2.6573 | uM
1 | tU_16 | 1 | Unknown | Fe2 | Fe2 | 1.09 | 1 | 0.0553 | 0.00021213 | 79.9285 | 0.30661 | uM
1 | tU_16 | 1 | Unknown | FeTot | FeTot | 1.09 | 1 | 0.07865 | 0.00070711 | 113.6777 | 1.022 | uM
1 | tU_2 | 1 | Unknown | Fe2 | Fe2 | 1.09 | 1 | 0.0863 | 7.0711e-05 | 124.7347 | 0.1022 | uM
1 | tU_2 | 1 | Unknown | FeTot | FeTot | 1.09 | 1 | 0.09015 | 0.00014142 | 130.2994 | 0.20441 | uM
1 | tU_3 | 1 | Unknown | Fe2 | Fe2 | 1.09 | 1 | 0.04985 | 0.0012728 | 72.0513 | 1.8396 | uM
1 | tU_3 | 1 | Unknown | FeTot | FeTot | 1.09 | 1 | 0.07305 | 0.00014142 | 105.5837 | 0.20441 | uM
1 | tU_4 | 1 | Unknown | Fe2 | Fe2 | 1.09 | 1 | 0.05785 | 0.0022627 | 83.6142 | 3.2705 | uM
1 | tU_4 | 1 | Unknown | FeTot | FeTot | 1.09 | 1 | 0.08295 | 0.00056569 | 119.8928 | 0.81762 | uM
1 | tU_5 | 1 | Unknown | Fe2 | Fe2 | 1.09 | 1 | 0.0501 | 0.00049497 | 72.4126 | 0.71542 | uM
1 | tU_5 | 1 | Unknown | FeTot | FeTot | 1.09 | 1 | 0.0708 | 0.0013435 | 102.3316 | 1.9418 | uM
1 | tU_6 | 1 | Unknown | Fe2 | Fe2 | 1.09 | 1 | 0.05065 | 0.0012728 | 73.2076 | 1.8396 | uM
1 | tU_6 | 1 | Unknown | FeTot | FeTot | 1.09 | 1 | 0.07645 | 0.00042426 | 110.4979 | 0.61322 | uM
1 | tU_7 | 1 | Unknown | Fe2 | Fe2 | 1.09 | 1 | 0.07905 | 0.0052326 | 114.2559 | 7.563 | uM
1 | tU_7 | 1 | Unknown | FeTot | FeTot | 1.09 | 1 | 0.0834 | 0.00035355 | 120.5432 | 0.51101 | uM
1 | tU_8 | 1 | Unknown | Fe2 | Fe2 | 1.09 | 1 | 0.0731 | 0.00077782 | 105.656 | 1.1242 | uM
1 | tU_8 | 1 | Unknown | FeTot | FeTot | 1.09 | 1 | 0.07865 | 0.0012728 | 113.6777 | 1.8396 | uM
1 | tU_9 | 1 | Unknown | Fe2 | Fe2 | 1.09 | 1 | 0.0528 | 0.00035355 | 76.3151 | 0.51101 | uM
1 | tU_9 | 1 | Unknown | FeTot | FeTot | 1.09 | 1 | 0.08065 | 0.0024042 | 116.5685 | 3.4749 | uM
2 | t0_1 | 1 | Unknown | Fe2 | Fe2 | 1.09 | 1 | 0.0697 | 0.0029698 | 100.7417 | 4.2925 | uM
2 | t0_1 | 1 | Unknown | FeTot | FeTot | 1.09 | 1 | 0.07435 | 0.002687 | 107.4627 | 3.8837 | uM
2 | t0_10 | 1 | Unknown | Fe2 | Fe2 | 1.09 | 1 | 0.0427 | 0.00070711 | 61.717 | 1.022 | uM
2 | t0_10 | 1 | Unknown | FeTot | FeTot | 1.09 | 1 | 0.07085 | 0.0031113 | 102.4039 | 4.4969 | uM
2 | t0_11 | 1 | Unknown | Fe2 | Fe2 | 1.09 | 1 | 0.03825 | 7.0711e-05 | 55.2851 | 0.1022 | uM
2 | t0_11 | 1 | Unknown | FeTot | FeTot | 1.09 | 1 | 0.0662 | 0.00049497 | 95.683 | 0.71542 | uM
2 | t0_12 | 1 | Unknown | Fe2 | Fe2 | 1.09 | 1 | 0.0433 | 0.0015556 | 62.5842 | 2.2485 | uM
2 | t0_12 | 1 | Unknown | FeTot | FeTot | 1.09 | 1 | 0.0782 | 0.0019092 | 113.0273 | 2.7595 | uM
2 | t0_13 | 1 | Unknown | Fe2 | Fe2 | 1.09 | 1 | 0.0734 | 0.00098995 | 106.0896 | 1.4308 | uM
2 | t0_13 | 1 | Unknown | FeTot | FeTot | 1.09 | 1 | 0.08035 | 0.002687 | 116.1348 | 3.8837 | uM
2 | t0_14 | 1 | Unknown | Fe2 | Fe2 | 1.09 | 1 | 0.0822 | 0.0072125 | 118.8088 | 10.4247 | uM
2 | t0_14 | 1 | Unknown | FeTot | FeTot | 1.09 | 1 | 0.0791 | 0.0026163 | 114.3281 | 3.7815 | uM
2 | t0_15 | 1 | Unknown | Fe2 | Fe2 | 1.09 | 1 | 0.0482 | 0.00070711 | 69.6665 | 1.022 | uM
2 | t0_15 | 1 | Unknown | FeTot | FeTot | 1.09 | 1 | 0.0759 | 0.00049497 | 109.703 | 0.71542 | uM
2 | t0_16 | 1 | Unknown | Fe2 | Fe2 | 1.09 | 1 | 0.04745 | 0.00091924 | 68.5824 | 1.3286 | uM
2 | t0_16 | 1 | Unknown | FeTot | FeTot | 1.09 | 1 | 0.07835 | 0.00028284 | 113.2441 | 0.40881 | uM
2 | t0_2 | 1 | Unknown | Fe2 | Fe2 | 1.09 | 1 | 0.0827 | 0.0056569 | 119.5314 | 8.1762 | uM
2 | t0_2 | 1 | Unknown | FeTot | FeTot | 1.09 | 1 | 0.0907 | 0.0014849 | 131.0943 | 2.1463 | uM
2 | t0_3 | 1 | Unknown | Fe2 | Fe2 | 1.09 | 1 | 0.04235 | 0.0020506 | 61.2111 | 2.9639 | uM
2 | t0_3 | 1 | Unknown | FeTot | FeTot | 1.09 | 1 | 0.0701 | 0.00021213 | 101.3199 | 0.30661 | uM
2 | t0_4 | 1 | Unknown | Fe2 | Fe2 | 1.09 | 1 | 0.04825 | 0.0010607 | 69.7387 | 1.533 | uM
2 | t0_4 | 1 | Unknown | FeTot | FeTot | 1.09 | 1 | 0.08095 | 0.00042426 | 117.0021 | 0.61322 | uM
2 | t0_5 | 1 | Unknown | Fe2 | Fe2 | 1.09 | 1 | 0.04185 | 0.00077782 | 60.4884 | 1.1242 | uM
2 | t0_5 | 1 | Unknown | FeTot | FeTot | 1.09 | 1 | 0.0718 | 7.0711e-05 | 103.777 | 0.1022 | uM
2 | t0_6 | 1 | Unknown | Fe2 | Fe2 | 1.09 | 1 | 0.0453 | 0.00014142 | 65.4749 | 0.20441 | uM
2 | t0_6 | 1 | Unknown | FeTot | FeTot | 1.09 | 1 | 0.0694 | 0.0038891 | 100.3081 | 5.6211 | uM
2 | t0_7 | 1 | Unknown | Fe2 | Fe2 | 1.09 | 1 | 0.08025 | 0.0017678 | 115.9903 | 2.5551 | uM
2 | t0_7 | 1 | Unknown | FeTot | FeTot | 1.09 | 1 | 0.0775 | 0.0006364 | 112.0156 | 0.91982 | uM
2 | t0_8 | 1 | Unknown | Fe2 | Fe2 | 1.09 | 1 | 0.07385 | 0.0014849 | 106.74 | 2.1463 | uM
2 | t0_8 | 1 | Unknown | FeTot | FeTot | 1.09 | 1 | 0.0783 | 0.0017678 | 113.1719 | 2.5551 | uM
2 | t0_9 | 1 | Unknown | Fe2 | Fe2 | 1.09 | 1 | 0.04745 | 0.0016263 | 68.5824 | 2.3507 | uM
2 | t0_9 | 1 | Unknown | FeTot | FeTot | 1.09 | 1 | 0.0798 | 0.00021213 | 115.3399 | 0.30661 | uM
3 | FeCl2_10k | 1 | Unknown | Fe2 | Fe2 | 10909.1 | 1 | 0.0979 | 0.00028284 | 1416190.8125 | 4091.5143 | uM
3 | FeCl2_10k | 1 | Unknown | FeTot | FeTot | 10909.1 | 1 | 0.09785 | 0.0012021 | 1415467.5281 | 17388.9358 | uM
3 | FeCl2_2k | 1 | Unknown | Fe2 | Fe2 | 2181.8 | 1 | 0.4995 | 0.00098995 | 1445108.9407 | 2864.0338 | uM
3 | FeCl2_2k | 1 | Unknown | FeTot | FeTot | 2181.8 | 1 | 0.4993 | 0.010324 | 1444530.3185 | 29867.7807 | uM
3 | FeCl2_5k | 1 | Unknown | Fe2 | Fe2 | 5454.5 | 1 | 0.2056 | 0.0029698 | 1487059.0501 | 21480.2532 | uM
3 | FeCl2_5k | 1 | Unknown | FeTot | FeTot | 5454.5 | 1 | 0.20185 | 0.0026163 | 1459936.1345 | 18923.0802 | uM
3 | t1_1 | 1 | Unknown | Fe2 | Fe2 | 1.09 | 1 | 0.06695 | 0.00049497 | 96.767 | 0.71542 | uM
3 | t1_1 | 1 | Unknown | FeTot | FeTot | 1.09 | 1 | 0.07405 | 0.00077782 | 107.0291 | 1.1242 | uM
3 | t1_10 | 1 | Unknown | Fe2 | Fe2 | 1.09 | 1 | 0.04655 | 0.0024749 | 67.2816 | 3.5771 | uM
3 | t1_10 | 1 | Unknown | FeTot | FeTot | 1.09 | 1 | 0.07145 | 0.0010607 | 103.2711 | 1.533 | uM
3 | t1_11 | 1 | Unknown | Fe2 | Fe2 | 1.09 | 1 | 0.0356 | 0.00056569 | 51.4549 | 0.81762 | uM
3 | t1_11 | 1 | Unknown | FeTot | FeTot | 1.09 | 1 | 0.06615 | 0.0012021 | 95.6107 | 1.7374 | uM
3 | t1_12 | 1 | Unknown | Fe2 | Fe2 | 1.09 | 1 | 0.0434 | 0.0011314 | 62.7287 | 1.6352 | uM
3 | t1_12 | 1 | Unknown | FeTot | FeTot | 1.09 | 1 | 0.07735 | 0.00091924 | 111.7988 | 1.3286 | uM
3 | t1_13 | 1 | Unknown | Fe2 | Fe2 | 1.09 | 1 | 0.06835 | 0.0010607 | 98.7905 | 1.533 | uM
3 | t1_13 | 1 | Unknown | FeTot | FeTot | 1.09 | 1 | 0.0829 | 0.00056569 | 119.8205 | 0.81762 | uM
3 | t1_14 | 1 | Unknown | Fe2 | Fe2 | 1.09 | 1 | 0.07235 | 0.0016263 | 104.5719 | 2.3507 | uM
3 | t1_14 | 1 | Unknown | FeTot | FeTot | 1.09 | 1 | 0.0825 | 0.00028284 | 119.2424 | 0.40881 | uM
3 | t1_15 | 1 | Unknown | Fe2 | Fe2 | 1.09 | 1 | 0.0465 | 0.00056569 | 67.2093 | 0.81762 | uM
3 | t1_15 | 1 | Unknown | FeTot | FeTot | 1.09 | 1 | 0.0762 | 0.0018385 | 110.1366 | 2.6573 | uM
3 | t1_16 | 1 | Unknown | Fe2 | Fe2 | 1.09 | 1 | 0.0488 | 0.00070711 | 70.5337 | 1.022 | uM
3 | t1_16 | 1 | Unknown | FeTot | FeTot | 1.09 | 1 | 0.0767 |  | 110.8593 |  | uM
3 | t1_2 | 1 | Unknown | Fe2 | Fe2 | 1.09 | 1 | 0.0825 | 0.00084853 | 119.2424 | 1.2264 | uM
3 | t1_2 | 1 | Unknown | FeTot | FeTot | 1.09 | 1 | 0.08815 | 7.0711e-05 | 127.4087 | 0.1022 | uM
3 | t1_3 | 1 | Unknown | Fe2 | Fe2 | 1.09 | 1 | 0.04145 | 0.00077782 | 59.9103 | 1.1242 | uM
3 | t1_3 | 1 | Unknown | FeTot | FeTot | 1.09 | 1 | 0.07035 | 0.00091924 | 101.6812 | 1.3286 | uM
3 | t1_4 | 1 | Unknown | Fe2 | Fe2 | 1.09 | 1 | 0.0496 | 0.0014142 | 71.69 | 2.0441 | uM
3 | t1_4 | 1 | Unknown | FeTot | FeTot | 1.09 | 1 | 0.08025 | 0.0019092 | 115.9903 | 2.7595 | uM
3 | t1_5 | 1 | Unknown | Fe2 | Fe2 | 1.09 | 1 | 0.0442 | 0.00042426 | 63.885 | 0.61322 | uM
3 | t1_5 | 1 | Unknown | FeTot | FeTot | 1.09 | 1 | 0.0738 | 0.0012728 | 106.6677 | 1.8396 | uM
3 | t1_6 | 1 | Unknown | Fe2 | Fe2 | 1.09 | 1 | 0.04705 | 0.00091924 | 68.0043 | 1.3286 | uM
3 | t1_6 | 1 | Unknown | FeTot | FeTot | 1.09 | 1 | 0.0753 | 0.00028284 | 108.8358 | 0.40881 | uM
3 | t1_7 | 1 | Unknown | Fe2 | Fe2 | 1.09 | 1 | 0.07775 | 0.0026163 | 112.3769 | 3.7815 | uM
3 | t1_7 | 1 | Unknown | FeTot | FeTot | 1.09 | 1 | 0.0823 | 0.00084853 | 118.9533 | 1.2264 | uM
3 | t1_8 | 1 | Unknown | Fe2 | Fe2 | 1.09 | 1 | 0.06995 | 0.0040305 | 101.1031 | 5.8255 | uM
3 | t1_8 | 1 | Unknown | FeTot | FeTot | 1.09 | 1 | 0.0787 | 0.00056569 | 113.75 | 0.81762 | uM
3 | t1_9 | 1 | Unknown | Fe2 | Fe2 | 1.09 | 1 | 0.04965 | 0.00021213 | 71.7622 | 0.30661 | uM
3 | t1_9 | 1 | Unknown | FeTot | FeTot | 1.09 | 1 | 0.07965 | 0.0030406 | 115.1231 | 4.3947 | uM
4 | t2_1 | 1 | Unknown | Fe2 | Fe2 | 1.09 | 1 | 0.0671 | 0 | 96.9838 | 0 | uM
4 | t2_1 | 1 | Unknown | FeTot | FeTot | 1.09 | 1 | 0.0748 | 0.00077782 | 108.1131 | 1.1242 | uM
4 | t2_10 | 1 | Unknown | Fe2 | Fe2 | 1.09 | 1 | 0.04245 | 0.00035355 | 61.3556 | 0.51101 | uM
4 | t2_10 | 1 | Unknown | FeTot | FeTot | 1.09 | 1 | 0.07465 | 0.00070711 | 107.8963 | 1.022 | uM
4 | t2_11 | 1 | Unknown | Fe2 | Fe2 | 1.09 | 1 | 0.0358 | 0.00056569 | 51.744 | 0.81762 | uM
4 | t2_11 | 1 | Unknown | FeTot | FeTot | 1.09 | 1 | 0.06755 | 0.00070711 | 97.6342 | 1.022 | uM
4 | t2_12 | 1 | Unknown | Fe2 | Fe2 | 1.09 | 1 | 0.04765 | 0.0010607 | 68.8715 | 1.533 | uM
4 | t2_12 | 1 | Unknown | FeTot | FeTot | 1.09 | 1 | 0.08075 | 0.0015556 | 116.713 | 2.2485 | uM
4 | t2_13 | 1 | Unknown | Fe2 | Fe2 | 1.09 | 1 | 0.06635 | 0.00091924 | 95.8998 | 1.3286 | uM
4 | t2_13 | 1 | Unknown | FeTot | FeTot | 1.09 | 1 | 0.0806 | 0.0016263 | 116.4962 | 2.3507 | uM
4 | t2_14 | 1 | Unknown | Fe2 | Fe2 | 1.09 | 1 | 0.06635 | 0.00049497 | 95.8998 | 0.71542 | uM
4 | t2_14 | 1 | Unknown | FeTot | FeTot | 1.09 | 1 | 0.08185 | 0.0032527 | 118.3029 | 4.7013 | uM
4 | t2_15 | 1 | Unknown | Fe2 | Fe2 | 1.09 | 1 | 0.04885 | 0.0013435 | 70.6059 | 1.9418 | uM
4 | t2_15 | 1 | Unknown | FeTot | FeTot | 1.09 | 1 | 0.07805 | 0.0019799 | 112.8105 | 2.8617 | uM
4 | t2_16 | 1 | Unknown | Fe2 | Fe2 | 1.09 | 1 | 0.04745 | 0.00077782 | 68.5824 | 1.1242 | uM
4 | t2_16 | 1 | Unknown | FeTot | FeTot | 1.09 | 1 | 0.08355 | 0.00014142 | 120.76 | 0.20441 | uM
4 | t2_2 | 1 | Unknown | Fe2 | Fe2 | 1.09 | 1 | 0.0827 | 0.00014142 | 119.5314 | 0.20441 | uM
4 | t2_2 | 1 | Unknown | FeTot | FeTot | 1.09 | 1 | 0.0901 | 0.0016263 | 130.2271 | 2.3507 | uM
4 | t2_3 | 1 | Unknown | Fe2 | Fe2 | 1.09 | 1 | 0.046 | 0.00028284 | 66.4867 | 0.40881 | uM
4 | t2_3 | 1 | Unknown | FeTot | FeTot | 1.09 | 1 | 0.07015 | 0.00056569 | 101.3921 | 0.81762 | uM
4 | t2_4 | 1 | Unknown | Fe2 | Fe2 | 1.09 | 1 | 0.05225 | 0.0017678 | 75.5202 | 2.5551 | uM
4 | t2_4 | 1 | Unknown | FeTot | FeTot | 1.09 | 1 | 0.082 | 0.0024749 | 118.5197 | 3.5771 | uM
4 | t2_5 | 1 | Unknown | Fe2 | Fe2 | 1.09 | 1 | 0.04165 | 0.0017678 | 60.1993 | 2.5551 | uM
4 | t2_5 | 1 | Unknown | FeTot | FeTot | 1.09 | 1 | 0.07245 | 0.00014142 | 104.7165 | 0.20441 | uM
4 | t2_6 | 1 | Unknown | Fe2 | Fe2 | 1.09 | 1 | 0.04645 | 0.00021213 | 67.1371 | 0.30661 | uM
4 | t2_6 | 1 | Unknown | FeTot | FeTot | 1.09 | 1 | 0.07505 | 0.00014142 | 108.4744 | 0.20441 | uM
4 | t2_7 | 1 | Unknown | Fe2 | Fe2 | 1.09 | 1 | 0.07655 | 0.0010607 | 110.6425 | 1.533 | uM
4 | t2_7 | 1 | Unknown | FeTot | FeTot | 1.09 | 1 | 0.08295 | 0.0024042 | 119.8928 | 3.4749 | uM
4 | t2_8 | 1 | Unknown | Fe2 | Fe2 | 1.09 | 1 | 0.0726 | 0.002687 | 104.9333 | 3.8837 | uM
4 | t2_8 | 1 | Unknown | FeTot | FeTot | 1.09 | 1 | 0.0809 | 7.0711e-05 | 116.9298 | 0.1022 | uM
4 | t2_9 | 1 | Unknown | Fe2 | Fe2 | 1.09 | 1 | 0.0481 | 0.00042426 | 69.5219 | 0.61322 | uM
4 | t2_9 | 1 | Unknown | FeTot | FeTot | 1.09 | 1 | 0.08205 | 0.0029698 | 118.592 | 4.2925 | uM

## Blanks
Plate_number | Sample_name | Replicate | Sample_type | Treatment | Blanking_group | Dilution_factor | Blank_ave_abs | Blank_stdDev_abs
1 | Blank | 1 | Blank | Fe2 | Fe2 | 1 | 0.02745 | 0.002192
1 | Blank | 1 | Blank | FeTot | FeTot | 1 | 0.02675 | 0.00049497
2 | Blank | 1 | Blank | Fe2 | Fe2 | 1 | 0.0268 | 0.0012728
2 | Blank | 1 | Blank | FeTot | FeTot | 1 | 0.02795 | 0.0016263
3 | Blank | 1 | Blank | Fe2 | Fe2 | 1 | 0.0277
3 | Blank | 1 | Blank | FeTot | FeTot | 1 | 0.0275 | 0.0019799
4 | Blank | 1 | Blank | Fe2 | Fe2 | 1 | 0.027 | 0.0014142
4 | Blank | 1 | Blank | FeTot | FeTot | 1 | 0.02665 | 0.0013435

## Standards
Sample_name | Replicate | Sample_type | Treatment | Blanking_group | Dilution_factor | Standard_conc | Standard_group | Ave_abs_blanked | StdDev_abs_blanked
Std 1 | 1 | Standard | FeTot | FeTot | 1 | 20 | 1 | 0.01625 | 0.0021213
Std 2 | 1 | Standard | FeTot | FeTot | 1 | 50 | 1 | 0.03875 | 0.0018385
Std 3 | 1 | Standard | FeTot | FeTot | 1 | 100 | 1 | 0.0772 | 0.0020506
Std 4 | 1 | Standard | FeTot | FeTot | 1 | 150 | 1 | 0.11475 | 0.0041012
Std 5 | 1 | Standard | FeTot | FeTot | 1 | 200 | 1 | 0.15295 | 0.002687
Std 6 | 1 | Standard | FeTot | FeTot | 1 | 300 | 1 | 0.22995 | 0.0031113
Std 7 | 1 | Standard | FeTot | FeTot | 1 | 500 | 1 | 0.3844 | 0.0017678
Std 8 | 1 | Standard | FeTot | FeTot | 1 | 700 | 1 | 0.51975 | 0.0024042

## Trendlines
Intercept | Slope | R_squared | Standard_group
0 | 0.00075414 | 0.99972 | 1