## Raw_data
Plate_number | Well | Absorbance | Sample_name | Replicate | Sample_type | Treatment | Blanking_group | Dilution_factor | Standard_conc
1 | A1 | 0.0406 |  |  |  | Fe2 | Fe2
1 | A2 | 0.0428 |  |  |  | Fe2 | Fe2
1 | B1 | 0.0644 |  |  |  | Fe2 | Fe2
1 | B2 | 0.0654 |  |  |  | Fe2 | Fe2
1 | C1 | 0.1028 |  |  |  | Fe2 | Fe2
1 | C2 | 0.1047 |  |  |  | Fe2 | Fe2
1 | D1 | 0.1389 |  |  |  | Fe2 | Fe2
1 | D2 | 0.1395 |  |  |  | Fe2 | Fe2
1 | E1 | 0.1752 |  |  |  | Fe2 | Fe2
1 | E2 | 0.1776 |  |  |  | Fe2 | Fe2
1 | F1 | 0.2498 |  |  |  | Fe2 | Fe2
1 | F2 | 0.2515 |  |  |  | Fe2 | Fe2
1 | G1 | 0.0256 | Blank | 1 | Blank | Fe2 | Fe2 | 1
1 | G2 | 0.0292 | Blank | 1 | Blank | Fe2 | Fe2 | 1
1 | H1 | 0.0292 | Blank | 1 | Blank | FeTot | FeTot | 1
1 | H2 | 0.0275 | Blank | 1 | Blank | FeTot | FeTot | 1
1 | A3 | 0.0872 | t3_1 | 1 | Unknown | Fe2 | Fe2 | 1.09
1 | A4 | 0.0889 | t3_1 | 1 | Unknown | Fe2 | Fe2 | 1.09
1 | B3 | 0.1026 | t3_2 | 1 | Unknown | Fe2 | Fe2 | 1.09
1 | B4 | 0.102 | t3_2 | 1 | Unknown | Fe2 | Fe2 | 1.09
1 | C3 | 0.0662 | t3_3 | 1 | Unknown | Fe2 | Fe2 | 1.09
1 | C4 | 0.0684 | t3_3 | 1 | Unknown | Fe2 | Fe2 | 1.09
1 | D3 | 0.0703 | t3_4 | 1 | Unknown | Fe2 | Fe2 | 1.09
1 | D4 | 0.0687 | t3_4 | 1 | Unknown | Fe2 | Fe2 | 1.09
1 | E3 | 0.0681 | t3_5 | 1 | Unknown | Fe2 | Fe2 | 1.09
1 | E4 | 0.0604 | t3_5 | 1 | Unknown | Fe2 | Fe2 | 1.09
1 | F3 | 0.0643 | t3_6 | 1 | Unknown | Fe2 | Fe2 | 1.09
1 | F4 | 0.0641 | t3_6 | 1 | Unknown | Fe2 | Fe2 | 1.09
1 | G3 | 0.0969 | t3_7 | 1 | Unknown | Fe2 | Fe2 | 1.09
1 | G4 | 0.0988 | t3_7 | 1 | Unknown | Fe2 | Fe2 | 1.09
1 | H3 | 0.0881 | t3_8 | 1 | Unknown | Fe2 | Fe2 | 1.09
1 | H4 | 0.0924 | t3_8 | 1 | Unknown | Fe2 | Fe2 | 1.09
1 | A5 | 0.0702 | t3_9 | 1 | Unknown | Fe2 | Fe2 | 1.09
1 | A6 | 0.0694 | t3_9 | 1 | Unknown | Fe2 | Fe2 | 1.09
1 | B5 | 0.0692 | t3_10 | 1 | Unknown | Fe2 | Fe2 | 1.09
1 | B6 | 0.0682 | t3_10 | 1 | Unknown | Fe2 | Fe2 | 1.09
1 | C5 | 0.0534 | t3_11 | 1 | Unknown | Fe2 | Fe2 | 1.09
1 | C6 | 0.0517 | t3_11 | 1 | Unknown | Fe2 | Fe2 | 1.09
1 | D5 | 0.0649 | t3_12 | 1 | Unknown | Fe2 | Fe2 | 1.09
1 | D6 | 0.0634 | t3_12 | 1 | Unknown | Fe2 | Fe2 | 1.09
1 | E5 | 0.0731 | t3_13 | 1 | Unknown | Fe2 | Fe2 | 1.09
1 | E6 | 0.0703 | t3_13 | 1 | Unknown | Fe2 | Fe2 | 1.09
1 | F5 | 0.0717 | t3_14 | 1 | Unknown | Fe2 | Fe2 | 1.09
1 | F6 | 0.0711 | t3_14 | 1 | Unknown | Fe2 | Fe2 | 1.09
1 | G5 | 0.0643 | t3_15 | 1 | Unknown | Fe2 | Fe2 | 1.09
1 | G6 | 0.0636 | t3_15 | 1 | Unknown | Fe2 | Fe2 | 1.09
1 | H5 | 0.067 | t3_16 | 1 | Unknown | Fe2 | Fe2 | 1.09
1 | H6 | 0.0665 | t3_16 | 1 | Unknown | Fe2 | Fe2 | 1.09
1 | A7 | 0.044 | Std 1 | 1 | Standard | FeTot | FeTot | 1 | 20
1 | A8 | 0.0418 | Std 1 | 1 | Standard | FeTot | FeTot | 1 | 20
1 | B7 | 0.0639 | Std 2 | 1 | Standard | FeTot | FeTot | 1 | 50
1 | B8 | 0.0632 | Std 2 | 1 | Standard | FeTot | FeTot | 1 | 50
1 | C7 | 0.1065 | Std 3 | 1 | Standard | FeTot | FeTot | 1 | 100
1 | C8 | 0.1046 | Std 3 | 1 | Standard | FeTot | FeTot | 1 | 100
1 | D7 | 0.1405 | Std 4 | 1 | Standard | FeTot | FeTot | 1 | 150
1 | D8 | 0.1412 | Std 4 | 1 | Standard | FeTot | FeTot | 1 | 150
1 | E7 | 0.182 | Std 5 | 1 | Standard | FeTot | FeTot | 1 | 200
1 | E8 | 0.1798 | Std 5 | 1 | Standard | FeTot | FeTot | 1 | 200
1 | F7 | 0.2602 | Std 6 | 1 | Standard | FeTot | FeTot | 1 | 300
1 | F8 | 0.2542 | Std 6 | 1 | Standard | FeTot | FeTot | 1 | 300
1 | G7 | 0.4077 | Std 7 | 1 | Standard | FeTot | FeTot | 1 | 500
1 | G8 | 0.4024 | Std 7 | 1 | Standard | FeTot | FeTot | 1 | 500
1 | H7 | 0.5427 | Std 8 | 1 | Standard | FeTot | FeTot | 1 | 700
1 | H8 | 0.5519 | Std 8 | 1 | Standard | FeTot | FeTot | 1 | 700
1 | A9 | 0.0986 | t3_1 | 1 | Unknown | FeTot | FeTot | 1.09
1 | A10 | 0.1014 | t3_1 | 1 | Unknown | FeTot | FeTot | 1.09
1 | B9 | 0.1142 | t3_2 | 1 | Unknown | FeTot | FeTot | 1.09
1 | B10 | 0.1152 | t3_2 | 1 | Unknown | FeTot | FeTot | 1.09
1 | C9 | 0.0961 | t3_3 | 1 | Unknown | FeTot | FeTot | 1.09
1 | C10 | 0.0965 | t3_3 | 1 | Unknown | FeTot | FeTot | 1.09
1 | D9 | 0.1072 | t3_4 | 1 | Unknown | FeTot | FeTot | 1.09
1 | D10 | 0.108 | t3_4 | 1 | Unknown | FeTot | FeTot | 1.09
1 | E9 | 0.0991 | t3_5 | 1 | Unknown | FeTot | FeTot | 1.09
1 | E10 | 0.0982 | t3_5 | 1 | Unknown | FeTot | FeTot | 1.09
1 | F9 | 0.1013 | t3_6 | 1 | Unknown | FeTot | FeTot | 1.09
1 | F10 | 0.1049 | t3_6 | 1 | Unknown | FeTot | FeTot | 1.09
1 | G9 | 0.1106 | t3_7 | 1 | Unknown | FeTot | FeTot | 1.09
1 | G10 | 0.1091 | t3_7 | 1 | Unknown | FeTot | FeTot | 1.09
1 | H9 | 0.1039 | t3_8 | 1 | Unknown | FeTot | FeTot | 1.09
1 | H10 | 0.1051 | t3_8 | 1 | Unknown | FeTot | FeTot | 1.09
1 | A11 | 0.1061 | t3_9 | 1 | Unknown | FeTot | FeTot | 1.09
1 | A12 | 0.1072 | t3_9 | 1 | Unknown | FeTot | FeTot | 1.09
1 | B11 | 0.0995 | t3_10 | 1 | Unknown | FeTot | FeTot | 1.09
1 | B12 | 0.0975 | t3_10 | 1 | Unknown | FeTot | FeTot | 1.09
1 | C11 | 0.0922 | t3_11 | 1 | Unknown | FeTot | FeTot | 1.09
1 | C12 | 0.0923 | t3_11 | 1 | Unknown | FeTot | FeTot | 1.09
1 | D11 | 0.1054 | t3_12 | 1 | Unknown | FeTot | FeTot | 1.09
1 | D12 | 0.1054 | t3_12 | 1 | Unknown | FeTot | FeTot | 1.09
1 | E11 | 0.1043 | t3_13 | 1 | Unknown | FeTot | FeTot | 1.09
1 | E12 | 0.106 | t3_13 | 1 | Unknown | FeTot | FeTot | 1.09
1 | F11 | 0.1071 | t3_14 | 1 | Unknown | FeTot | FeTot | 1.09
1 | F12 | 0.1049 | t3_14 | 1 | Unknown | FeTot | FeTot | 1.09
1 | G11 | 0.1028 | t3_15 | 1 | Unknown | FeTot | FeTot | 1.09
1 | G12 | 0.1035 | t3_15 | 1 | Unknown | FeTot | FeTot | 1.09
1 | H11 | 0.1071 | t3_16 | 1 | Unknown | FeTot | FeTot | 1.09
1 | H12 | 0.1067 | t3_16 | 1 | Unknown | FeTot | FeTot | 1.09
2 | A1 | 0.0265 | Blank | 1 | Blank | Fe2 | Fe2 | 1
2 | A2 | 0.0278 | Blank | 1 | Blank | Fe2 | Fe2 | 1
2 | B1 | 0.0314 |  |  |  | Fe2 | Fe2
2 | B2 | 0.0311 |  |  |  | Fe2 | Fe2
2 | C1 | 0.0309 |  |  |  | Fe2 | Fe2
2 | C2 | 0.0313 |  |  |  | Fe2 | Fe2
2 | D1 | 0.0306 |  |  |  | Fe2 | Fe2
2 | D2 | 0.0314 |  |  |  | Fe2 | Fe2
2 | E1 | 0.0311 |  |  |  | Fe2 | Fe2
2 | E2 | 0.0316 |  |  |  | Fe2 | Fe2
2 | F1 | 0.5244 | FeCl2_2k | 1 | Unknown | Fe2 | Fe2 | 2181.8
2 | F2 | 0.5144 | FeCl2_2k | 1 | Unknown | Fe2 | Fe2 | 2181.8
2 | G1 | 0.2265 | FeCl2_5k | 1 | Unknown | Fe2 | Fe2 | 5454.5
2 | G2 | 0.2259 | FeCl2_5k | 1 | Unknown | Fe2 | Fe2 | 5454.5
2 | H1 | 0.1265 | FeCl2_10k | 1 | Unknown | Fe2 | Fe2 | 10909.1
2 | H2 | 0.1239 | FeCl2_10k | 1 | Unknown | Fe2 | Fe2 | 10909.1
2 | A3 | 0.094 | t4_1 | 1 | Unknown | Fe2 | Fe2 | 1.09
2 | A4 | 0.0855 | t4_1 | 1 | Unknown | Fe2 | Fe2 | 1.09
2 | B3 | 0.0988 | t4_2 | 1 | Unknown | Fe2 | Fe2 | 1.09
2 | B4 | 0.0968 | t4_2 | 1 | Unknown | Fe2 | Fe2 | 1.09
2 | C3 | 0.065 | t4_3 | 1 | Unknown | Fe2 | Fe2 | 1.09
2 | C4 | 0.0653 | t4_3 | 1 | Unknown | Fe2 | Fe2 | 1.09
2 | D3 | 0.0713 | t4_4 | 1 | Unknown | Fe2 | Fe2 | 1.09
2 | D4 | 0.0702 | t4_4 | 1 | Unknown | Fe2 | Fe2 | 1.09
2 | E3 | 0.0602 | t4_5 | 1 | Unknown | Fe2 | Fe2 | 1.09
2 | E4 | 0.0606 | t4_5 | 1 | Unknown | Fe2 | Fe2 | 1.09
2 | F3 | 0.0644 | t4_6 | 1 | Unknown | Fe2 | Fe2 | 1.09
2 | F4 | 0.0642 | t4_6 | 1 | Unknown | Fe2 | Fe2 | 1.09
2 | G3 | 0.0953 | t4_7 | 1 | Unknown | Fe2 | Fe2 | 1.09
2 | G4 | 0.0987 | t4_7 | 1 | Unknown | Fe2 | Fe2 | 1.09
2 | H3 | 0.0874 | t4_8 | 1 | Unknown | Fe2 | Fe2 | 1.09
2 | H4 | 0.088 | t4_8 | 1 | Unknown | Fe2 | Fe2 | 1.09
2 | A5 | 0.0793 | t4_9 | 1 | Unknown | Fe2 | Fe2 | 1.09
2 | A6 | 0.0776 | t4_9 | 1 | Unknown | Fe2 | Fe2 | 1.09
2 | B5 | 0.0727 | t4_10 | 1 | Unknown | Fe2 | Fe2 | 1.09
2 | B6 | 0.0716 | t4_10 | 1 | Unknown | Fe2 | Fe2 | 1.09
2 | C5 | 0.0538 | t4_11 | 1 | Unknown | Fe2 | Fe2 | 1.09
2 | C6 | 0.0525 | t4_11 | 1 | Unknown | Fe2 | Fe2 | 1.09
2 | D5 | 0.0622 | t4_12 | 1 | Unknown | Fe2 | Fe2 | 1.09
2 | D6 | 0.0602 | t4_12 | 1 | Unknown | Fe2 | Fe2 | 1.09
2 | E5 | 0.0379 | t4_13 | 1 | Unknown | Fe2 | Fe2 | 1.09
2 | E6 | 0.036 | t4_13 | 1 | Unknown | Fe2 | Fe2 | 1.09
2 | F5 | 0.038 | t4_14 | 1 | Unknown | Fe2 | Fe2 | 1.09
2 | F6 | 0.0371 | t4_14 | 1 | Unknown | Fe2 | Fe2 | 1.09
2 | G5 | 0.0627 | t4_15 | 1 | Unknown | Fe2 | Fe2 | 1.09
2 | G6 | 0.0613 | t4_15 | 1 | Unknown | Fe2 | Fe2 | 1.09
2 | H5 | 0.067 | t4_16 | 1 | Unknown | Fe2 | Fe2 | 1.09
2 | H6 | 0.0648 | t4_16 | 1 | Unknown | Fe2 | Fe2 | 1.09
2 | A7 | 0.0273 | Blank | 1 | Blank | FeTot | FeTot | 1
2 | A8 | 0.0257 | Blank | 1 | Blank | FeTot | FeTot | 1
2 | B7 | 0.031 |  |  |  | FeTot | FeTot
2 | B8 | 0.0339 |  |  |  | FeTot | FeTot
2 | C7 | 0.0308 |  |  |  | FeTot | FeTot
2 | C8 | 0.0314 |  |  |  | FeTot | FeTot
2 | D7 | 0.0313 |  |  |  | FeTot | FeTot
2 | D8 | 0.0311 |  |  |  | FeTot | FeTot
2 | E7 | 0.0307 |  |  |  | FeTot | FeTot
2 | E8 | 0.0312 |  |  |  | FeTot | FeTot
2 | F7 | 0.5177 | FeCl2_2k | 1 | Unknown | FeTot | FeTot | 2181.8
2 | F8 | 0.5191 | FeCl2_2k | 1 | Unknown | FeTot | FeTot | 2181.8
2 | G7 | 0.2283 | FeCl2_5k | 1 | Unknown | FeTot | FeTot | 5454.5
2 | G8 | 0.2261 | FeCl2_5k | 1 | Unknown | FeTot | FeTot | 5454.5
2 | H7 | 0.1232 | FeCl2_10k | 1 | Unknown | FeTot | FeTot | 10909.1
2 | H8 | 0.1205 | FeCl2_10k | 1 | Unknown | FeTot | FeTot | 10909.1
2 | A9 | 0.0982 | t4_1 | 1 | Unknown | FeTot | FeTot | 1.09
2 | A10 | 0.1003 | t4_1 | 1 | Unknown | FeTot | FeTot | 1.09
2 | B9 | 0.1124 | t4_2 | 1 | Unknown | FeTot | FeTot | 1.09
2 | B10 | 0.1146 | t4_2 | 1 | Unknown | FeTot | FeTot | 1.09
2 | C9 | 0.0961 | t4_3 | 1 | Unknown | FeTot | FeTot | 1.09
2 | C10 | 0.0976 | t4_3 | 1 | Unknown | FeTot | FeTot | 1.09
2 | D9 | 0.1061 | t4_4 | 1 | Unknown | FeTot | FeTot | 1.09
2 | D10 | 0.1114 | t4_4 | 1 | Unknown | FeTot | FeTot | 1.09
2 | E9 | 0.0973 | t4_5 | 1 | Unknown | FeTot | FeTot | 1.09
2 | E10 | 0.0985 | t4_5 | 1 | Unknown | FeTot | FeTot | 1.09
2 | F9 | 0.1008 | t4_6 | 1 | Unknown | FeTot | FeTot | 1.09
2 | F10 | 0.1027 | t4_6 | 1 | Unknown | FeTot | FeTot | 1.09
2 | G9 | 0.1108 | t4_7 | 1 | Unknown | FeTot | FeTot | 1.09
2 | G10 | 0.1116 | t4_7 | 1 | Unknown | FeTot | FeTot | 1.09
2 | H9 | 0.1039 | t4_8 | 1 | Unknown | FeTot | FeTot | 1.09
2 | H10 | 0.1055 | t4_8 | 1 | Unknown | FeTot | FeTot | 1.09
2 | A11 | 0.106 | t4_9 | 1 | Unknown | FeTot | FeTot | 1.09
2 | A12 | 0.1074 | t4_9 | 1 | Unknown | FeTot | FeTot | 1.09
2 | B11 | 0.1006 | t4_10 | 1 | Unknown | FeTot | FeTot | 1.09
2 | B12 | 0.0998 | t4_10 | 1 | Unknown | FeTot | FeTot | 1.09
2 | C11 | 0.0922 | t4_11 | 1 | Unknown | FeTot | FeTot | 1.09
2 | C12 | 0.093 | t4_11 | 1 | Unknown | FeTot | FeTot | 1.09
2 | D11 | 0.1088 | t4_12 | 1 | Unknown | FeTot | FeTot | 1.09
2 | D12 | 0.1054 | t4_12 | 1 | Unknown | FeTot | FeTot | 1.09
2 | E11 | 0.0957 | t4_13 | 1 | Unknown | FeTot | FeTot | 1.09
2 | E12 | 0.0992 | t4_13 | 1 | Unknown | FeTot | FeTot | 1.09
2 | F11 | 0.0986 | t4_14 | 1 | Unknown | FeTot | FeTot | 1.09
2 | F12 | 0.0986 | t4_14 | 1 | Unknown | FeTot | FeTot | 1.09
2 | G11 | 0.1038 | t4_15 | 1 | Unknown | FeTot | FeTot | 1.09
2 | G12 | 0.1027 | t4_15 | 1 | Unknown | FeTot | FeTot | 1.09
2 | H11 | 0.108 | t4_16 | 1 | Unknown | FeTot | FeTot | 1.09
2 | H12 | 0.1093 | t4_16 | 1 | Unknown | FeTot | FeTot | 1.09

## Unknowns
Plate_number | Sample_name | Replicate | Sample_type | Treatment | Blanking_group | Dilution_factor | Standard_group | Ave_abs_blanked | StdDev_abs_blanked | Ave_concentration | StdDev_concentration | Concentration_units
1 | t3_1 | 1 | Unknown | Fe2 | Fe2 | 1.09 | 1 | 0.06065 | 0.0012021 | 88.356 | 1.7512 | uM
1 | t3_1 | 1 | Unknown | FeTot | FeTot | 1.09 | 1 | 0.07165 | 0.0019799 | 104.381 | 2.8844 | uM
1 | t3_10 | 1 | Unknown | Fe2 | Fe2 | 1.09 | 1 | 0.0413 | 0.00070711 | 60.1666 | 1.0301 | uM
1 | t3_10 | 1 | Unknown | FeTot | FeTot | 1.09 | 1 | 0.07015 | 0.0014142 | 102.1957 | 2.0603 | uM
1 | t3_11 | 1 | Unknown | Fe2 | Fe2 | 1.09 | 1 | 0.02515 | 0.0012021 | 36.639 | 1.7512 | uM
1 | t3_11 | 1 | Unknown | FeTot | FeTot | 1.09 | 1 | 0.0639 | 7.0711e-05 | 93.0906 | 0.10301 | uM
1 | t3_12 | 1 | Unknown | Fe2 | Fe2 | 1.09 | 1 | 0.03675 | 0.0010607 | 53.538 | 1.5452 | uM
1 | t3_12 | 1 | Unknown | FeTot | FeTot | 1.09 | 1 | 0.07705 | 0 | 112.2478 | 0 | uM
1 | t3_13 | 1 | Unknown | Fe2 | Fe2 | 1.09 | 1 | 0.0443 | 0.0019799 | 64.537 | 2.8844 | uM
1 | t3_13 | 1 | Unknown | FeTot | FeTot | 1.09 | 1 | 0.0768 | 0.0012021 | 111.8836 | 1.7512 | uM
1 | t3_14 | 1 | Unknown | Fe2 | Fe2 | 1.09 | 1 | 0.044 | 0.00042426 | 64.1 | 0.61808 | uM
1 | t3_14 | 1 | Unknown | FeTot | FeTot | 1.09 | 1 | 0.07765 | 0.0015556 | 113.1219 | 2.2663 | uM
1 | t3_15 | 1 | Unknown | Fe2 | Fe2 | 1.09 | 1 | 0.03655 | 0.00049497 | 53.2467 | 0.72109 | uM
1 | t3_15 | 1 | Unknown | FeTot | FeTot | 1.09 | 1 | 0.0748 | 0.00049497 | 108.9699 | 0.72109 | uM
1 | t3_16 | 1 | Unknown | Fe2 | Fe2 | 1.09 | 1 | 0.03935 | 0.00035355 | 57.3258 | 0.51506 | uM
1 | t3_16 | 1 | Unknown | FeTot | FeTot | 1.09 | 1 | 0.07855 | 0.00028284 | 114.433 | 0.41205 | uM
1 | t3_2 | 1 | Unknown | Fe2 | Fe2 | 1.09 | 1 | 0.0749 | 0.00042426 | 109.1156 | 0.61808 | uM
1 | t3_2 | 1 | Unknown | FeTot | FeTot | 1.09 | 1 | 0.08635 | 0.00070711 | 125.7962 | 1.0301 | uM
1 | t3_3 | 1 | Unknown | Fe2 | Fe2 | 1.09 | 1 | 0.0399 | 0.0015556 | 58.127 | 2.2663 | uM
1 | t3_3 | 1 | Unknown | FeTot | FeTot | 1.09 | 1 | 0.06795 | 0.00028284 | 98.9907 | 0.41205 | uM
1 | t3_4 | 1 | Unknown | Fe2 | Fe2 | 1.09 | 1 | 0.0421 | 0.0011314 | 61.332 | 1.6482 | uM
1 | t3_4 | 1 | Unknown | FeTot | FeTot | 1.09 | 1 | 0.07925 | 0.00056569 | 115.4528 | 0.8241 | uM
1 | t3_5 | 1 | Unknown | Fe2 | Fe2 | 1.09 | 1 | 0.03685 | 0.0054447 | 53.6837 | 7.932 | uM
1 | t3_5 | 1 | Unknown | FeTot | FeTot | 1.09 | 1 | 0.0703 | 0.0006364 | 102.4143 | 0.92711 | uM
1 | t3_6 | 1 | Unknown | Fe2 | Fe2 | 1.09 | 1 | 0.0368 | 0.00014142 | 53.6109 | 0.20603 | uM
1 | t3_6 | 1 | Unknown | FeTot | FeTot | 1.09 | 1 | 0.07475 | 0.0025456 | 108.8971 | 3.7085 | uM
1 | t3_7 | 1 | Unknown | Fe2 | Fe2 | 1.09 | 1 | 0.07045 | 0.0013435 | 102.6328 | 1.9572 | uM
1 | t3_7 | 1 | Unknown | FeTot | FeTot | 1.09 | 1 | 0.0815 | 0.0010607 | 118.7306 | 1.5452 | uM
1 | t3_8 | 1 | Unknown | Fe2 | Fe2 | 1.09 | 1 | 0.06285 | 0.0030406 | 91.561 | 4.4295 | uM
1 | t3_8 | 1 | Unknown | FeTot | FeTot | 1.09 | 1 | 0.07615 | 0.00084853 | 110.9366 | 1.2362 | uM
1 | t3_9 | 1 | Unknown | Fe2 | Fe2 | 1.09 | 1 | 0.0424 | 0.00056569 | 61.7691 | 0.8241 | uM
1 | t3_9 | 1 | Unknown | FeTot | FeTot | 1.09 | 1 | 0.0783 | 0.00077782 | 114.0688 | 1.1331 | uM
2 | FeCl2_10k | 1 | Unknown | Fe2 | Fe2 | 10909.1 | 1 | 0.09805 | 0.0018385 | 1429602.0092 | 26805.6228 | uM
2 | FeCl2_10k | 1 | Unknown | FeTot | FeTot | 10909.1 | 1 | 0.09535 | 0.0019092 | 1390235.1002 | 27836.6083 | uM
2 | FeCl2_2k | 1 | Unknown | Fe2 | Fe2 | 2181.8 | 1 | 0.49225 | 0.0070711 | 1435420.9857 | 20619.5208 | uM
2 | FeCl2_2k | 1 | Unknown | FeTot | FeTot | 2181.8 | 1 | 0.4919 | 0.00098995 | 1434400.3715 | 2886.7329 | uM
2 | FeCl2_5k | 1 | Unknown | Fe2 | Fe2 | 5454.5 | 1 | 0.19905 | 0.00042426 | 1451094.7039 | 3092.9281 | uM
2 | FeCl2_5k | 1 | Unknown | FeTot | FeTot | 5454.5 | 1 | 0.2007 | 0.0015556 | 1463123.3714 | 11340.7365 | uM
2 | t4_1 | 1 | Unknown | Fe2 | Fe2 | 1.09 | 1 | 0.0626 | 0.0060104 | 91.1968 | 8.7561 | uM
2 | t4_1 | 1 | Unknown | FeTot | FeTot | 1.09 | 1 | 0.07275 | 0.0014849 | 105.9835 | 2.1633 | uM
2 | t4_10 | 1 | Unknown | Fe2 | Fe2 | 1.09 | 1 | 0.045 | 0.00077782 | 65.5568 | 1.1331 | uM
2 | t4_10 | 1 | Unknown | FeTot | FeTot | 1.09 | 1 | 0.0737 | 0.00056569 | 107.3674 | 0.8241 | uM
2 | t4_11 | 1 | Unknown | Fe2 | Fe2 | 1.09 | 1 | 0.026 | 0.00091924 | 37.8773 | 1.3392 | uM
2 | t4_11 | 1 | Unknown | FeTot | FeTot | 1.09 | 1 | 0.0661 | 0.00056569 | 96.2956 | 0.8241 | uM
2 | t4_12 | 1 | Unknown | Fe2 | Fe2 | 1.09 | 1 | 0.03405 | 0.0014142 | 49.6046 | 2.0603 | uM
2 | t4_12 | 1 | Unknown | FeTot | FeTot | 1.09 | 1 | 0.0806 | 0.0024042 | 117.4195 | 3.5024 | uM
2 | t4_13 | 1 | Unknown | Fe2 | Fe2 | 1.09 | 1 | 0.0098 | 0.0013435 | 14.2768 | 1.9572 | uM
2 | t4_13 | 1 | Unknown | FeTot | FeTot | 1.09 | 1 | 0.07095 | 0.0024749 | 103.3612 | 3.6054 | uM
2 | t4_14 | 1 | Unknown | Fe2 | Fe2 | 1.09 | 1 | 0.0104 | 0.0006364 | 15.1509 | 0.92711 | uM
2 | t4_14 | 1 | Unknown | FeTot | FeTot | 1.09 | 1 | 0.0721 | 0 | 105.0365 | 0 | uM
2 | t4_15 | 1 | Unknown | Fe2 | Fe2 | 1.09 | 1 | 0.03485 | 0.00098995 | 50.7701 | 1.4422 | uM
2 | t4_15 | 1 | Unknown | FeTot | FeTot | 1.09 | 1 | 0.07675 | 0.00077782 | 111.8107 | 1.1331 | uM
2 | t4_16 | 1 | Unknown | Fe2 | Fe2 | 1.09 | 1 | 0.03875 | 0.0015556 | 56.4517 | 2.2663 | uM
2 | t4_16 | 1 | Unknown | FeTot | FeTot | 1.09 | 1 | 0.08215 | 0.00091924 | 119.6776 | 1.3392 | uM
2 | t4_2 | 1 | Unknown | Fe2 | Fe2 | 1.09 | 1 | 0.07065 | 0.0014142 | 102.9242 | 2.0603 | uM
2 | t4_2 | 1 | Unknown | FeTot | FeTot | 1.09 | 1 | 0.087 | 0.0015556 | 126.7431 | 2.2663 | uM
2 | t4_3 | 1 | Unknown | Fe2 | Fe2 | 1.09 | 1 | 0.038 | 0.00021213 | 55.3591 | 0.30904 | uM
2 | t4_3 | 1 | Unknown | FeTot | FeTot | 1.09 | 1 | 0.07035 | 0.0010607 | 102.4871 | 1.5452 | uM
2 | t4_4 | 1 | Unknown | Fe2 | Fe2 | 1.09 | 1 | 0.0436 | 0.00077782 | 63.5172 | 1.1331 | uM
2 | t4_4 | 1 | Unknown | FeTot | FeTot | 1.09 | 1 | 0.08225 | 0.0037477 | 119.8232 | 5.4597 | uM
2 | t4_5 | 1 | Unknown | Fe2 | Fe2 | 1.09 | 1 | 0.03325 | 0.00028284 | 48.4392 | 0.41205 | uM
2 | t4_5 | 1 | Unknown | FeTot | FeTot | 1.09 | 1 | 0.0714 | 0.00084853 | 104.0168 | 1.2362 | uM
2 | t4_6 | 1 | Unknown | Fe2 | Fe2 | 1.09 | 1 | 0.03715 | 0.00014142 | 54.1208 | 0.20603 | uM
2 | t4_6 | 1 | Unknown | FeTot | FeTot | 1.09 | 1 | 0.07525 | 0.0013435 | 109.6255 | 1.9572 | uM
2 | t4_7 | 1 | Unknown | Fe2 | Fe2 | 1.09 | 1 | 0.06985 | 0.0024042 | 101.7587 | 3.5024 | uM
2 | t4_7 | 1 | Unknown | FeTot | FeTot | 1.09 | 1 | 0.0847 | 0.00056569 | 123.3924 | 0.8241 | uM
2 | t4_8 | 1 | Unknown | Fe2 | Fe2 | 1.09 | 1 | 0.06055 | 0.00042426 | 88.2103 | 0.61808 | uM
2 | t4_8 | 1 | Unknown | FeTot | FeTot | 1.09 | 1 | 0.0782 | 0.0011314 | 113.9231 | 1.6482 | uM
2 | t4_9 | 1 | Unknown | Fe2 | Fe2 | 1.09 | 1 | 0.0513 | 0.0012021 | 74.7347 | 1.7512 | uM
2 | t4_9 | 1 | Unknown | FeTot | FeTot | 1.09 | 1 | 0.0802 | 0.00098995 | 116.8368 | 1.4422 | uM

## Blanks
Plate_number | Sample_name | Replicate | Sample_type | Treatment | Blanking_group | Dilution_factor | Blank_ave_abs | Blank_stdDev_abs
1 | Blank | 1 | Blank | Fe2 | Fe2 | 1 | 0.0274 | 0.0025456
1 | Blank | 1 | Blank | FeTot | FeTot | 1 | 0.02835 | 0.0012021
2 | Blank | 1 | Blank | Fe2 | Fe2 | 1 | 0.02715 | 0.00091924
2 | Blank | 1 | Blank | FeTot | FeTot | 1 | 0.0265 | 0.0011314

## Standards
Sample_name | Replicate | Sample_type | Treatment | Blanking_group | Dilution_factor | Standard_conc | Standard_group | Ave_abs_blanked | StdDev_abs_blanked
Std 1 | 1 | Standard | FeTot | FeTot | 1 | 20 | 1 | 0.01455 | 0.0015556
Std 2 | 1 | Standard | FeTot | FeTot | 1 | 50 | 1 | 0.0352 | 0.00049497
Std 3 | 1 | Standard | FeTot | FeTot | 1 | 100 | 1 | 0.0772 | 0.0013435
Std 4 | 1 | Standard | FeTot | FeTot | 1 | 150 | 1 | 0.1125 | 0.00049497
Std 5 | 1 | Standard | FeTot | FeTot | 1 | 200 | 1 | 0.15255 | 0.0015556
Std 6 | 1 | Standard | FeTot | FeTot | 1 | 300 | 1 | 0.22885 | 0.0042426
Std 7 | 1 | Standard | FeTot | FeTot | 1 | 500 | 1 | 0.3767 | 0.0037477
Std 8 | 1 | Standard | FeTot | FeTot | 1 | 700 | 1 | 0.51895 | 0.0065054

## Trendlines
Intercept | Slope | R_squared | Standard_group
0 | 0.00074821 | 0.99987 | 1