## Raw_data
Plate_number | Well | Absorbance | Sample_name | Replicate | Sample_type | Treatment | Blanking_group | Dilution_factor | Standard_conc
1 | A1 | 0.0401 |  |  |  | Fe2 | Fe2
1 | A2 | 0.0425 |  |  |  | Fe2 | Fe2
1 | B1 | 0.0632 |  |  |  | Fe2 | Fe2
1 | B2 | 0.0636 |  |  |  | Fe2 | Fe2
1 | C1 | 0.1013 |  |  |  | Fe2 | Fe2
1 | C2 | 0.1043 |  |  |  | Fe2 | Fe2
1 | D1 | 0.139 |  |  |  | Fe2 | Fe2
1 | D2 | 0.1396 |  |  |  | Fe2 | Fe2
1 | E1 | 0.1756 |  |  |  | Fe2 | Fe2
1 | E2 | 0.1773 |  |  |  | Fe2 | Fe2
1 | F1 | 0.2487 |  |  |  | Fe2 | Fe2
1 | F2 | 0.2515 |  |  |  | Fe2 | Fe2
1 | G1 | 0.0252 | Blank | 1 | Blank | Fe2 | Fe2 | 1
1 | G2 | 0.0291 | Blank | 1 | Blank | Fe2 | Fe2 | 1
1 | H1 | 0.0299 | Blank | 1 | Blank | FeTot | FeTot | 1
1 | H2 | 0.0285 | Blank | 1 | Blank | FeTot | FeTot | 1
1 | A3 | 0.0534 |  |  |  | Fe2 | Fe2
1 | A4 | 0.0887 |  |  |  | Fe2 | Fe2
1 | B3 | 0.0653 | t8_2 | 1 | Unknown | Fe2 | Fe2 | 1.09
1 | B4 | 0.065 | t8_2 | 1 | Unknown | Fe2 | Fe2 | 1.09
1 | C3 | 0.0838 | t8_3 | 1 | Unknown | Fe2 | Fe2 | 1.09
1 | C4 | 0.0803 | t8_3 | 1 | Unknown | Fe2 | Fe2 | 1.09
1 | D3 | 0.0888 | t8_4 | 1 | Unknown | Fe2 | Fe2 | 1.09
1 | D4 | 0.0876 | t8_4 | 1 | Unknown | Fe2 | Fe2 | 1.09
1 | E3 | 0.0634 | t8_5 | 1 | Unknown | Fe2 | Fe2 | 1.09
1 | E4 | 0.0617 | t8_5 | 1 | Unknown | Fe2 | Fe2 | 1.09
1 | F3 | 0.0616 | t8_6 | 1 | Unknown | Fe2 | Fe2 | 1.09
1 | F4 | 0.063 | t8_6 | 1 | Unknown | Fe2 | Fe2 | 1.09
1 | G3 | 0.0677 | t8_7 | 1 | Unknown | Fe2 | Fe2 | 1.09
1 | G4 | 0.0698 | t8_7 | 1 | Unknown | Fe2 | Fe2 | 1.09
1 | H3 | 0.0647 | t8_8 | 1 | Unknown | Fe2 | Fe2 | 1.09
1 | H4 | 0.0652 | t8_8 | 1 | Unknown | Fe2 | Fe2 | 1.09
1 | A5 | 0.0876 | t8_9 | 1 | Unknown | Fe2 | Fe2 | 1.09
1 | A6 | 0.0874 | t8_9 | 1 | Unknown | Fe2 | Fe2 | 1.09
1 | B5 | 0.0869 | t8_10 | 1 | Unknown | Fe2 | Fe2 | 1.09
1 | B6 | 0.0847 | t8_10 | 1 | Unknown | Fe2 | Fe2 | 1.09
1 | C5 | 0.0425 | t8_11 | 1 | Unknown | Fe2 | Fe2 | 1.09
1 | C6 | 0.0403 | t8_11 | 1 | Unknown | Fe2 | Fe2 | 1.09
1 | D5 | 0.0429 | t8_12 | 1 | Unknown | Fe2 | Fe2 | 1.09
1 | D6 | 0.0416 | t8_12 | 1 | Unknown | Fe2 | Fe2 | 1.09
1 | E5 | 0.0349 | t8_13 | 1 | Unknown | Fe2 | Fe2 | 1.09
1 | E6 | 0.0323 | t8_13 | 1 | Unknown | Fe2 | Fe2 | 1.09
1 | F5 | 0.0353 | t8_14 | 1 | Unknown | Fe2 | Fe2 | 1.09
1 | F6 | 0.0376 | t8_14 | 1 | Unknown | Fe2 | Fe2 | 1.09
1 | G5 | 0.0748 | t8_15 | 1 | Unknown | Fe2 | Fe2 | 1.09
1 | G6 | 0.074 | t8_15 | 1 | Unknown | Fe2 | Fe2 | 1.09
1 | H5 | 0.069 | t8_16 | 1 | Unknown | Fe2 | Fe2 | 1.09
1 | H6 | 0.0675 | t8_16 | 1 | Unknown | Fe2 | Fe2 | 1.09
1 | A7 | 0.0433 | Std 1 | 1 | Standard | FeTot | FeTot | 1 | 20
1 | A8 | 0.0414 | Std 1 | 1 | Standard | FeTot | FeTot | 1 | 20
1 | B7 | 0.0631 | Std 2 | 1 | Standard | FeTot | FeTot | 1 | 50
1 | B8 | 0.0645 | Std 2 | 1 | Standard | FeTot | FeTot | 1 | 50
1 | C7 | 0.1068 | Std 3 | 1 | Standard | FeTot | FeTot | 1 | 100
1 | C8 | 0.1056 | Std 3 | 1 | Standard | FeTot | FeTot | 1 | 100
1 | D7 | 0.1411 | Std 4 | 1 | Standard | FeTot | FeTot | 1 | 150
1 | D8 | 0.1426 | Std 4 | 1 | Standard | FeTot | FeTot | 1 | 150
1 | E7 | 0.1801 | Std 5 | 1 | Standard | FeTot | FeTot | 1 | 200
1 | E8 | 0.1789 | Std 5 | 1 | Standard | FeTot | FeTot | 1 | 200
1 | F7 | 0.2552 | Std 6 | 1 | Standard | FeTot | FeTot | 1 | 300
1 | F8 | 0.2559 | Std 6 | 1 | Standard | FeTot | FeTot | 1 | 300
1 | G7 | 0.41 | Std 7 | 1 | Standard | FeTot | FeTot | 1 | 500
1 | G8 | 0.4086 | Std 7 | 1 | Standard | FeTot | FeTot | 1 | 500
1 | H7 | 0.546 | Std 8 | 1 | Standard | FeTot | FeTot | 1 | 700
1 | H8 | 0.5465 | Std 8 | 1 | Standard | FeTot | FeTot | 1 | 700
1 | A9 | 0.0873 |  |  |  | FeTot | FeTot
1 | A10 | 0.0904 |  |  |  | FeTot | FeTot
1 | B9 | 0.1022 | t8_2 | 1 | Unknown | FeTot | FeTot | 1.09
1 | B10 | 0.1018 | t8_2 | 1 | Unknown | FeTot | FeTot | 1.09
1 | C9 | 0.0959 | t8_3 | 1 | Unknown | FeTot | FeTot | 1.09
1 | C10 | 0.0965 | t8_3 | 1 | Unknown | FeTot | FeTot | 1.09
1 | D9 | 0.1079 | t8_4 | 1 | Unknown | FeTot | FeTot | 1.09
1 | D10 | 0.1075 | t8_4 | 1 | Unknown | FeTot | FeTot | 1.09
1 | E9 | 0.0984 | t8_5 | 1 | Unknown | FeTot | FeTot | 1.09
1 | E10 | 0.0987 | t8_5 | 1 | Unknown | FeTot | FeTot | 1.09
1 | F9 | 0.1024 | t8_6 | 1 | Unknown | FeTot | FeTot | 1.09
1 | F10 | 0.1037 | t8_6 | 1 | Unknown | FeTot | FeTot | 1.09
1 | G9 | 0.1015 | t8_7 | 1 | Unknown | FeTot | FeTot | 1.09
1 | G10 | 0.1001 | t8_7 | 1 | Unknown | FeTot | FeTot | 1.09
1 | H9 | 0.0957 | t8_8 | 1 | Unknown | FeTot | FeTot | 1.09
1 | H10 | 0.0958 | t8_8 | 1 | Unknown | FeTot | FeTot | 1.09
1 | A11 | 0.1047 | t8_9 | 1 | Unknown | FeTot | FeTot | 1.09
1 | A12 | 0.1076 | t8_9 | 1 | Unknown | FeTot | FeTot | 1.09
1 | B11 | 0.1004 | t8_10 | 1 | Unknown | FeTot | FeTot | 1.09
1 | B12 | 0.1 | t8_10 | 1 | Unknown | FeTot | FeTot | 1.09
1 | C11 | 0.0913 | t8_11 | 1 | Unknown | FeTot | FeTot | 1.09
1 | C12 | 0.0939 | t8_11 | 1 | Unknown | FeTot | FeTot | 1.09
1 | D11 | 0.1055 | t8_12 | 1 | Unknown | FeTot | FeTot | 1.09
1 | D12 | 0.1045 | t8_12 | 1 | Unknown | FeTot | FeTot | 1.09
1 | E11 | 0.0956 | t8_13 | 1 | Unknown | FeTot | FeTot | 1.09
1 | E12 | 0.098 | t8_13 | 1 | Unknown | FeTot | FeTot | 1.09
1 | F11 | 0.0998 | t8_14 | 1 | Unknown | FeTot | FeTot | 1.09
1 | F12 | 0.1006 | t8_14 | 1 | Unknown | FeTot | FeTot | 1.09
1 | G11 | 0.1024 | t8_15 | 1 | Unknown | FeTot | FeTot | 1.09
1 | G12 | 0.1038 | t8_15 | 1 | Unknown | FeTot | FeTot | 1.09
1 | H11 | 0.1058 | t8_16 | 1 | Unknown | FeTot | FeTot | 1.09
1 | H12 | 0.1065 | t8_16 | 1 | Unknown | FeTot | FeTot | 1.09
2 | A1 | 0.0263 | Blank | 1 | Blank | Fe2 | Fe2 | 1
2 | A2 | 0.028 | Blank | 1 | Blank | Fe2 | Fe2 | 1
2 | B1 | 0.0532 | t8_1 | 1 | Unknown | Fe2 | Fe2 | 1.09
2 | B2 | 0.0548 | t8_1 | 1 | Unknown | Fe2 | Fe2 | 1.09
2 | C1 | 0.0251 |  |  |  | Fe2 | Fe2
2 | C2 | 0.027 |  |  |  | Fe2 | Fe2
2 | D1 | 0.0254 |  |  |  | Fe2 | Fe2
2 | D2 | 0.0246 |  |  |  | Fe2 | Fe2
2 | E1 | 0.0251 |  |  |  | Fe2 | Fe2
2 | E2 | 0.0264 |  |  |  | Fe2 | Fe2
2 | F1 | 0.518 | FeCl2_2k | 1 | Unknown | Fe2 | Fe2 | 2181.8
2 | F2 | 0.5048 | FeCl2_2k | 1 | Unknown | Fe2 | Fe2 | 2181.8
2 | G1 | 0.2243 | FeCl2_5k | 1 | Unknown | Fe2 | Fe2 | 5454.5
2 | G2 | 0.2296 | FeCl2_5k | 1 | Unknown | Fe2 | Fe2 | 5454.5
2 | H1 | 0.1304 | FeCl2_10k | 1 | Unknown | Fe2 | Fe2 | 10909.1
2 | H2 | 0.1287 | FeCl2_10k | 1 | Unknown | Fe2 | Fe2 | 10909.1
2 | A3 | 0.0445 | t9_1 | 1 | Unknown | Fe2 | Fe2 | 1.09
2 | A4 | 0.0468 | t9_1 | 1 | Unknown | Fe2 | Fe2 | 1.09
2 | B3 | 0.0571 | t9_2 | 1 | Unknown | Fe2 | Fe2 | 1.09
2 | B4 | 0.0558 | t9_2 | 1 | Unknown | Fe2 | Fe2 | 1.09
2 | C3 | 0.074 | t9_3 | 1 | Unknown | Fe2 | Fe2 | 1.09
2 | C4 | 0.0768 | t9_3 | 1 | Unknown | Fe2 | Fe2 | 1.09
2 | D3 | 0.0774 | t9_4 | 1 | Unknown | Fe2 | Fe2 | 1.09
2 | D4 | 0.0777 | t9_4 | 1 | Unknown | Fe2 | Fe2 | 1.09
2 | E3 | 0.0559 | t9_5 | 1 | Unknown | Fe2 | Fe2 | 1.09
2 | E4 | 0.0577 | t9_5 | 1 | Unknown | Fe2 | Fe2 | 1.09
2 | F3 | 0.0579 | t9_6 | 1 | Unknown | Fe2 | Fe2 | 1.09
2 | F4 | 0.06 | t9_6 | 1 | Unknown | Fe2 | Fe2 | 1.09
2 | G3 | 0.0581 | t9_7 | 1 | Unknown | Fe2 | Fe2 | 1.09
2 | G4 | 0.0608 | t9_7 | 1 | Unknown | Fe2 | Fe2 | 1.09
2 | H3 | 0.057 | t9_8 | 1 | Unknown | Fe2 | Fe2 | 1.09
2 | H4 | 0.0566 | t9_8 | 1 | Unknown | Fe2 | Fe2 | 1.09
2 | A5 | 0.0956 | t9_9 | 1 | Unknown | Fe2 | Fe2 | 1.09
2 | A6 | 0.08 | t9_9 | 1 | Unknown | Fe2 | Fe2 | 1.09
2 | B5 | 0.0744 | t9_10 | 1 | Unknown | Fe2 | Fe2 | 1.09
2 | B6 | 0.073 | t9_10 | 1 | Unknown | Fe2 | Fe2 | 1.09
2 | C5 | 0.0372 | t9_11 | 1 | Unknown | Fe2 | Fe2 | 1.09
2 | C6 | 0.0352 | t9_11 | 1 | Unknown | Fe2 | Fe2 | 1.09
2 | D5 | 0.0388 | t9_12 | 1 | Unknown | Fe2 | Fe2 | 1.09
2 | D6 | 0.0381 | t9_12 | 1 | Unknown | Fe2 | Fe2 | 1.09
2 | E5 | 0.0341 | t9_13 | 1 | Unknown | Fe2 | Fe2 | 1.09
2 | E6 | 0.0326 | t9_13 | 1 | Unknown | Fe2 | Fe2 | 1.09
2 | F5 | 0.033 | t9_14 | 1 | Unknown | Fe2 | Fe2 | 1.09
2 | F6 | 0.0333 | t9_14 | 1 | Unknown | Fe2 | Fe2 | 1.09
2 | G5 | 0.0768 | t9_15 | 1 | Unknown | Fe2 | Fe2 | 1.09
2 | G6 | 0.0755 | t9_15 | 1 | Unknown | Fe2 | Fe2 | 1.09
2 | H5 | 0.0797 | t9_16 | 1 | Unknown | Fe2 | Fe2 | 1.09
2 | H6 | 0.0787 | t9_16 | 1 | Unknown | Fe2 | Fe2 | 1.09
2 | A7 | 0.032 | Blank | 1 | Blank | FeTot | FeTot | 1
2 | A8 | 0.0269 | Blank | 1 | Blank | FeTot | FeTot | 1
2 | B7 | 0.0885 | t8_1 | 1 | Unknown | FeTot | FeTot | 1.09
2 | B8 | 0.089 | t8_1 | 1 | Unknown | FeTot | FeTot | 1.09
2 | C7 | 0.0272 |  |  |  | FeTot | FeTot
2 | C8 | 0.0272 |  |  |  | FeTot | FeTot
2 | D7 | 0.0261 |  |  |  | FeTot | FeTot
2 | D8 | 0.0274 |  |  |  | FeTot | FeTot
2 | E7 | 0.0277 |  |  |  | FeTot | FeTot
2 | E8 | 0.0257 |  |  |  | FeTot | FeTot
2 | F7 | 0.5268 | FeCl2_2k | 1 | Unknown | FeTot | FeTot | 2181.8
2 | F8 | 0.5237 | FeCl2_2k | 1 | Unknown | FeTot | FeTot | 2181.8
2 | G7 | 0.2304 | FeCl2_5k | 1 | Unknown | FeTot | FeTot | 5454.5
2 | G8 | 0.229 | FeCl2_5k | 1 | Unknown | FeTot | FeTot | 5454.5
2 | H7 | 0.1249 | FeCl2_10k | 1 | Unknown | FeTot | FeTot | 10909.1
2 | H8 | 0.1264 | FeCl2_10k | 1 | Unknown | FeTot | FeTot | 10909.1
2 | A9 | 0.0836 | t9_1 | 1 | Unknown | FeTot | FeTot | 1.09
2 | A10 | 0.0853 | t9_1 | 1 | Unknown | FeTot | FeTot | 1.09
2 | B9 | 0.0987 | t9_2 | 1 | Unknown | FeTot | FeTot | 1.09
2 | B10 | 0.1011 | t9_2 | 1 | Unknown | FeTot | FeTot | 1.09
2 | C9 | 0.0976 | t9_3 | 1 | Unknown | FeTot | FeTot | 1.09
2 | C10 | 0.0975 | t9_3 | 1 | Unknown | FeTot | FeTot | 1.09
2 | D9 | 0.1082 | t9_4 | 1 | Unknown | FeTot | FeTot | 1.09
2 | D10 | 0.1083 | t9_4 | 1 | Unknown | FeTot | FeTot | 1.09
2 | E9 | 0.1 | t9_5 | 1 | Unknown | FeTot | FeTot | 1.09
2 | E10 | 0.0989 | t9_5 | 1 | Unknown | FeTot | FeTot | 1.09
2 | F9 | 0.1032 | t9_6 | 1 | Unknown | FeTot | FeTot | 1.09
2 | F10 | 0.1034 | t9_6 | 1 | Unknown | FeTot | FeTot | 1.09
2 | G9 | 0.0976 | t9_7 | 1 | Unknown | FeTot | FeTot | 1.09
2 | G10 | 0.0964 | t9_7 | 1 | Unknown | FeTot | FeTot | 1.09
2 | H9 | 0.0952 | t9_8 | 1 | Unknown | FeTot | FeTot | 1.09
2 | H10 | 0.0913 | t9_8 | 1 | Unknown | FeTot | FeTot | 1.09
2 | A11 | 0.1069 | t9_9 | 1 | Unknown | FeTot | FeTot | 1.09
2 | A12 | 0.1083 | t9_9 | 1 | Unknown | FeTot | FeTot | 1.09
2 | B11 | 0.1008 | t9_10 | 1 | Unknown | FeTot | FeTot | 1.09
2 | B12 | 0.1061 | t9_10 | 1 | Unknown | FeTot | FeTot | 1.09
2 | C11 | 0.0948 | t9_11 | 1 | Unknown | FeTot | FeTot | 1.09
2 | C12 | 0.0932 | t9_11 | 1 | Unknown | FeTot | FeTot | 1.09
2 | D11 | 0.1053 | t9_12 | 1 | Unknown | FeTot | FeTot | 1.09
2 | D12 | 0.1058 | t9_12 | 1 | Unknown | FeTot | FeTot | 1.09
2 | E11 | 0.1017 | t9_13 | 1 | Unknown | FeTot | FeTot | 1.09
2 | E12 | 0.0974 | t9_13 | 1 | Unknown | FeTot | FeTot | 1.09
2 | F11 | 0.1023 | t9_14 | 1 | Unknown | FeTot | FeTot | 1.09
2 | F12 | 0.1001 | t9_14 | 1 | Unknown | FeTot | FeTot | 1.09
2 | G11 | 0.1026 | t9_15 | 1 | Unknown | FeTot | FeTot | 1.09
2 | G12 | 0.1046 | t9_15 | 1 | Unknown | FeTot | FeTot | 1.09
2 | H11 | 0.1054 | t9_16 | 1 | Unknown | FeTot | FeTot | 1.09
2 | H12 | 0.1063 | t9_16 | 1 | Unknown | FeTot | FeTot | 1.09

## Unknowns
Plate_number | Sample_name | Replicate | Sample_type | Treatment | Blanking_group | Dilution_factor | Standard_group | Ave_abs_blanked | StdDev_abs_blanked | Ave_concentration | StdDev_concentration | Concentration_units
1 | t8_10 | 1 | Unknown | Fe2 | Fe2 | 1.09 | 1 | 0.05865 | 0.0015556 | 85.5542 | 2.2692 | uM
1 | t8_10 | 1 | Unknown | FeTot | FeTot | 1.09 | 1 | 0.071 | 0.00028284 | 103.5694 | 0.41259 | uM
1 | t8_11 | 1 | Unknown | Fe2 | Fe2 | 1.09 | 1 | 0.01425 | 0.0015556 | 20.7868 | 2.2692 | uM
1 | t8_11 | 1 | Unknown | FeTot | FeTot | 1.09 | 1 | 0.0634 | 0.0018385 | 92.4831 | 2.6818 | uM
1 | t8_12 | 1 | Unknown | Fe2 | Fe2 | 1.09 | 1 | 0.0151 | 0.00091924 | 22.0267 | 1.3409 | uM
1 | t8_12 | 1 | Unknown | FeTot | FeTot | 1.09 | 1 | 0.0758 | 0.00070711 | 110.5713 | 1.0315 | uM
1 | t8_13 | 1 | Unknown | Fe2 | Fe2 | 1.09 | 1 | 0.00645 | 0.0018385 | 9.4088 | 2.6818 | uM
1 | t8_13 | 1 | Unknown | FeTot | FeTot | 1.09 | 1 | 0.0676 | 0.0016971 | 98.6098 | 2.4755 | uM
1 | t8_14 | 1 | Unknown | Fe2 | Fe2 | 1.09 | 1 | 0.0093 | 0.0016263 | 13.5661 | 2.3724 | uM
1 | t8_14 | 1 | Unknown | FeTot | FeTot | 1.09 | 1 | 0.071 | 0.00056569 | 103.5694 | 0.82518 | uM
1 | t8_15 | 1 | Unknown | Fe2 | Fe2 | 1.09 | 1 | 0.04725 | 0.00056569 | 68.9247 | 0.82518 | uM
1 | t8_15 | 1 | Unknown | FeTot | FeTot | 1.09 | 1 | 0.0739 | 0.00098995 | 107.7997 | 1.4441 | uM
1 | t8_16 | 1 | Unknown | Fe2 | Fe2 | 1.09 | 1 | 0.0411 | 0.0010607 | 59.9536 | 1.5472 | uM
1 | t8_16 | 1 | Unknown | FeTot | FeTot | 1.09 | 1 | 0.07695 | 0.00049497 | 112.2488 | 0.72203 | uM
1 | t8_2 | 1 | Unknown | Fe2 | Fe2 | 1.09 | 1 | 0.038 | 0.00021213 | 55.4315 | 0.30944 | uM
1 | t8_2 | 1 | Unknown | FeTot | FeTot | 1.09 | 1 | 0.0728 | 0.00028284 | 106.1951 | 0.41259 | uM
1 | t8_3 | 1 | Unknown | Fe2 | Fe2 | 1.09 | 1 | 0.0549 | 0.0024749 | 80.084 | 3.6102 | uM
1 | t8_3 | 1 | Unknown | FeTot | FeTot | 1.09 | 1 | 0.067 | 0.00042426 | 97.7345 | 0.61888 | uM
1 | t8_4 | 1 | Unknown | Fe2 | Fe2 | 1.09 | 1 | 0.06105 | 0.00084853 | 89.0551 | 1.2378 | uM
1 | t8_4 | 1 | Unknown | FeTot | FeTot | 1.09 | 1 | 0.0785 | 0.00028284 | 114.5098 | 0.41259 | uM
1 | t8_5 | 1 | Unknown | Fe2 | Fe2 | 1.09 | 1 | 0.0354 | 0.0012021 | 51.6388 | 1.7535 | uM
1 | t8_5 | 1 | Unknown | FeTot | FeTot | 1.09 | 1 | 0.06935 | 0.00021213 | 101.1625 | 0.30944 | uM
1 | t8_6 | 1 | Unknown | Fe2 | Fe2 | 1.09 | 1 | 0.03515 | 0.00098995 | 51.2742 | 1.4441 | uM
1 | t8_6 | 1 | Unknown | FeTot | FeTot | 1.09 | 1 | 0.07385 | 0.00091924 | 107.7268 | 1.3409 | uM
1 | t8_7 | 1 | Unknown | Fe2 | Fe2 | 1.09 | 1 | 0.0416 | 0.0014849 | 60.6829 | 2.1661 | uM
1 | t8_7 | 1 | Unknown | FeTot | FeTot | 1.09 | 1 | 0.0716 | 0.00098995 | 104.4447 | 1.4441 | uM
1 | t8_8 | 1 | Unknown | Fe2 | Fe2 | 1.09 | 1 | 0.0378 | 0.00035355 | 55.1398 | 0.51574 | uM
1 | t8_8 | 1 | Unknown | FeTot | FeTot | 1.09 | 1 | 0.06655 | 7.0711e-05 | 97.0781 | 0.10315 | uM
1 | t8_9 | 1 | Unknown | Fe2 | Fe2 | 1.09 | 1 | 0.06035 | 0.00014142 | 88.034 | 0.20629 | uM
1 | t8_9 | 1 | Unknown | FeTot | FeTot | 1.09 | 1 | 0.07695 | 0.0020506 | 112.2488 | 2.9913 | uM
2 | FeCl2_10k | 1 | Unknown | Fe2 | Fe2 | 10909.1 | 1 | 0.1024 | 0.0012021 | 1494980.6433 | 17549.6935 | uM
2 | FeCl2_10k | 1 | Unknown | FeTot | FeTot | 10909.1 | 1 | 0.0962 | 0.0010607 | 1404464.2372 | 15485.0237 | uM
2 | FeCl2_2k | 1 | Unknown | Fe2 | Fe2 | 2181.8 | 1 | 0.48425 | 0.0093338 | 1413940.8992 | 27253.3919 | uM
2 | FeCl2_2k | 1 | Unknown | FeTot | FeTot | 2181.8 | 1 | 0.4958 | 0.002192 | 1447665.251 | 6400.4178 | uM
2 | FeCl2_5k | 1 | Unknown | Fe2 | Fe2 | 5454.5 | 1 | 0.1998 | 0.0037477 | 1458468.7231 | 27356.6244 | uM
2 | FeCl2_5k | 1 | Unknown | FeTot | FeTot | 5454.5 | 1 | 0.20025 | 0.00098995 | 1461753.5625 | 7226.2781 | uM
2 | t8_1 | 1 | Unknown | Fe2 | Fe2 | 1.09 | 1 | 0.02685 | 0.0011314 | 39.1667 | 1.6504 | uM
2 | t8_1 | 1 | Unknown | FeTot | FeTot | 1.09 | 1 | 0.0593 | 0.00035355 | 86.5023 | 0.51574 | uM
2 | t9_1 | 1 | Unknown | Fe2 | Fe2 | 1.09 | 1 | 0.0185 | 0.0016263 | 26.9864 | 2.3724 | uM
2 | t9_1 | 1 | Unknown | FeTot | FeTot | 1.09 | 1 | 0.055 | 0.0012021 | 80.2298 | 1.7535 | uM
2 | t9_10 | 1 | Unknown | Fe2 | Fe2 | 1.09 | 1 | 0.04655 | 0.00098995 | 67.9036 | 1.4441 | uM
2 | t9_10 | 1 | Unknown | FeTot | FeTot | 1.09 | 1 | 0.074 | 0.0037477 | 107.9456 | 5.4668 | uM
2 | t9_11 | 1 | Unknown | Fe2 | Fe2 | 1.09 | 1 | 0.00905 | 0.0014142 | 13.2015 | 2.0629 | uM
2 | t9_11 | 1 | Unknown | FeTot | FeTot | 1.09 | 1 | 0.06455 | 0.0011314 | 94.1606 | 1.6504 | uM
2 | t9_12 | 1 | Unknown | Fe2 | Fe2 | 1.09 | 1 | 0.0113 | 0.00049497 | 16.4836 | 0.72203 | uM
2 | t9_12 | 1 | Unknown | FeTot | FeTot | 1.09 | 1 | 0.0761 | 0.00035355 | 111.0089 | 0.51574 | uM
2 | t9_13 | 1 | Unknown | Fe2 | Fe2 | 1.09 | 1 | 0.0062 | 0.0010607 | 9.0441 | 1.5472 | uM
2 | t9_13 | 1 | Unknown | FeTot | FeTot | 1.09 | 1 | 0.0701 | 0.0030406 | 102.2566 | 4.4353 | uM
2 | t9_14 | 1 | Unknown | Fe2 | Fe2 | 1.09 | 1 | 0.006 | 0.00021213 | 8.7523 | 0.30944 | uM
2 | t9_14 | 1 | Unknown | FeTot | FeTot | 1.09 | 1 | 0.07175 | 0.0015556 | 104.6635 | 2.2692 | uM
2 | t9_15 | 1 | Unknown | Fe2 | Fe2 | 1.09 | 1 | 0.049 | 0.00091924 | 71.4775 | 1.3409 | uM
2 | t9_15 | 1 | Unknown | FeTot | FeTot | 1.09 | 1 | 0.07415 | 0.0014142 | 108.1644 | 2.0629 | uM
2 | t9_16 | 1 | Unknown | Fe2 | Fe2 | 1.09 | 1 | 0.05205 | 0.00070711 | 75.9266 | 1.0315 | uM
2 | t9_16 | 1 | Unknown | FeTot | FeTot | 1.09 | 1 | 0.0764 | 0.0006364 | 111.4465 | 0.92833 | uM
2 | t9_2 | 1 | Unknown | Fe2 | Fe2 | 1.09 | 1 | 0.0293 | 0.00091924 | 42.7406 | 1.3409 | uM
2 | t9_2 | 1 | Unknown | FeTot | FeTot | 1.09 | 1 | 0.07045 | 0.0016971 | 102.7671 | 2.4755 | uM
2 | t9_3 | 1 | Unknown | Fe2 | Fe2 | 1.09 | 1 | 0.04825 | 0.0019799 | 70.3834 | 2.8881 | uM
2 | t9_3 | 1 | Unknown | FeTot | FeTot | 1.09 | 1 | 0.0681 | 7.0711e-05 | 99.3391 | 0.10315 | uM
2 | t9_4 | 1 | Unknown | Fe2 | Fe2 | 1.09 | 1 | 0.0504 | 0.00021213 | 73.5197 | 0.30944 | uM
2 | t9_4 | 1 | Unknown | FeTot | FeTot | 1.09 | 1 | 0.0788 | 7.0711e-05 | 114.9475 | 0.10315 | uM
2 | t9_5 | 1 | Unknown | Fe2 | Fe2 | 1.09 | 1 | 0.02965 | 0.0012728 | 43.2512 | 1.8567 | uM
2 | t9_5 | 1 | Unknown | FeTot | FeTot | 1.09 | 1 | 0.07 | 0.00077782 | 102.1107 | 1.1346 | uM
2 | t9_6 | 1 | Unknown | Fe2 | Fe2 | 1.09 | 1 | 0.0318 | 0.0014849 | 46.3874 | 2.1661 | uM
2 | t9_6 | 1 | Unknown | FeTot | FeTot | 1.09 | 1 | 0.07385 | 0.00014142 | 107.7268 | 0.20629 | uM
2 | t9_7 | 1 | Unknown | Fe2 | Fe2 | 1.09 | 1 | 0.0323 | 0.0019092 | 47.1168 | 2.785 | uM
2 | t9_7 | 1 | Unknown | FeTot | FeTot | 1.09 | 1 | 0.06755 | 0.00084853 | 98.5368 | 1.2378 | uM
2 | t9_8 | 1 | Unknown | Fe2 | Fe2 | 1.09 | 1 | 0.02965 | 0.00028284 | 43.2512 | 0.41259 | uM
2 | t9_8 | 1 | Unknown | FeTot | FeTot | 1.09 | 1 | 0.0638 | 0.0027577 | 93.0666 | 4.0227 | uM
2 | t9_9 | 1 | Unknown | Fe2 | Fe2 | 1.09 | 1 | 0.06065 | 0.011031 | 88.4716 | 16.091 | uM
2 | t9_9 | 1 | Unknown | FeTot | FeTot | 1.09 | 1 | 0.07815 | 0.00098995 | 113.9993 | 1.4441 | uM

## Blanks
Plate_number | Sample_name | Replicate | Sample_type | Treatment | Blanking_group | Dilution_factor | Blank_ave_abs | Blank_stdDev_abs
1 | Blank | 1 | Blank | Fe2 | Fe2 | 1 | 0.02715 | 0.0027577
1 | Blank | 1 | Blank | FeTot | FeTot | 1 | 0.0292 | 0.00098995
2 | Blank | 1 | Blank | Fe2 | Fe2 | 1 | 0.02715 | 0.0012021
2 | Blank | 1 | Blank | FeTot | FeTot | 1 | 0.02945 | 0.0036062

## Standards
Sample_name | Replicate | Sample_type | Treatment | Blanking_group | Dilution_factor | Standard_conc | Standard_group | Ave_abs_blanked | StdDev_abs_blanked
Std 1 | 1 | Standard | FeTot | FeTot | 1 | 20 | 1 | 0.01315 | 0.0013435
Std 2 | 1 | Standard | FeTot | FeTot | 1 | 50 | 1 | 0.0346 | 0.00098995
Std 3 | 1 | Standard | FeTot | FeTot | 1 | 100 | 1 | 0.077 | 0.00084853
Std 4 | 1 | Standard | FeTot | FeTot | 1 | 150 | 1 | 0.11265 | 0.0010607
Std 5 | 1 | Standard | FeTot | FeTot | 1 | 200 | 1 | 0.1503 | 0.00084853
Std 6 | 1 | Standard | FeTot | FeTot | 1 | 300 | 1 | 0.22635 | 0.00049497
Std 7 | 1 | Standard | FeTot | FeTot | 1 | 500 | 1 | 0.3801 | 0.00098995
Std 8 | 1 | Standard | FeTot | FeTot | 1 | 700 | 1 | 0.51705 | 0.00035355

## Trendlines
Intercept | Slope | R_squared | Standard_group
0 | 0.00074723 | 0.9998 | 1